## Muntatge i calibració
I màx | I_B max |  | Placa | Longitud (m) | cm | MUNTATGE / COSES IMPORTANTS:
5,0 A | 1,2 A |  | SF40 | 0.0012 | 1.2
|  |  | SF37 | 0.0022 | 2.2 | alinear alçada tq pista conductora i sonda teslametre quedin enmig de l'electroimant
|  |  | SF39 | 0.0032 | 3.2
|  |  | SF38 | 0.0042 | 4.2 | definir el zero en la bàscula amb l'electroimant a damunt I SENSE CORRENT!
|  |  | SF41 | 0.0064 | 6.4
|  |  | SF42 | 0.0084 | 8.4 | valors positius teslàmetre quan CAMP B dirigit cap a cara negra de la sonda
INCERTESES INSTRUMENTALS
APARTAT 0
Bàscula | Teslàmetre | Corrent
0,01 g | 0,1 mT | 0,1 A |  |  | Mesurar signe força magnètica fent canvis de polaritat (a les fonts d'alimentació)
així es canvia el sentit del corrent I en el conductor i en l'electroimant IB
Comprovar que signe correcte amb eq. Vectorial
0,17 mT al zero… error exp

## Apartat 1
APARTAT 1 |  |  |  | Ajust lineal i comparar pendent amb eq. 4.2 |  |  |  | F = L·I·B |  |  | INCERTESES INSTRUMENTALS
F Vs. I | [10 empty] | Bàscula (g) | Teslàmetre (mT) | Corrent (A) | Longitud (m) |  | Força
[11 empty] | 0.01 | 0.1 | 0.001 | 0.001 |  | I*B dL + I*L dB + L*B dI
L (m) | B (mT) | I_B (A) | SF38 |  | L (m) | B (T) | I_B (A) | SF42 |  | L (m) | B (mT) | I_B (A) | SF38 |  | L (m) | B (T) | I_B (A) | SF42
0.042 | 27.3 | 0.6 | 4,2 cm |  | 0.084 | 27.6 | 0.6 | 8,4 cm |  | 0.042 | 49.1 | 1.1 | 4,2 cm |  | 0.084 | 49.7 | 1.1 | 8,4 cm
|  | 0.601 |  |  |  |  | 0.599 |  |  |  |  | 1.1
OJO: incertesa força amb derivades F,B,L…
| B (mT) | I (A) | F (N) | m (g) | incertesa F | B (mT) | I (A) | F (N) | m (g) | incertesa F | B (mT) | I (A) | F (N) | m (g) | incertesa F | B (mT) | I (A) | F (N) | m (g) | incertesa F
| 27.3 | 0 | 0 | 0 | 0.0011466 | 27.6 | 0 | 0 | 0 | 0.0011592 | 49.1 | 0 | 0 | 0 |  | 49.7 | 0 | 0 | 0
| 27.2 | 0.499 | 0.000588 | 0.06 | 0.0011581 | 27.5 | 0.505 | 0.001078 | 0.11 | 0.001171 | 49.1 | 0.499 | 0.00098 | 0.1 |  | 49.6 | 0.499 | 0.00196 | 0.2
| 27.2 | 1.003 | 0.001176 | 0.12 | 0.0011739 | 27.4 | 1.002 | 0.002156 | 0.22 | 0.0011825 | 49.2 | 1.008 | 0.002058 | 0.21 |  | 49.5 | 1.001 | 0.003822 | 0.39
| 27.1 | 1.509 | 0.001764 | 0.18 | 0.0011854 | 27.3 | 1.497 | 0.003234 | 0.33 | 0.0011938 | 49.1 | 1.506 | 0.003038 | 0.31 |  | 49.4 | 1.508 | 0.005978 | 0.61
| 27.1 | 2.007 | 0.002352 | 0.24 | 0.001201 | 27.3 | 2.009 | 0.004312 | 0.44 | 0.0012099 | 49 | 2.004 | 0.004214 | 0.43 |  | 49.2 | 1.996 | 0.007742 | 0.79
| 27 | 2.503 | 0.002842 | 0.29 | 0.0012121 | 27.2 | 2.498 | 0.005292 | 0.54 | 0.0012208 | 48.9 | 2.499 | 0.005194 | 0.53 |  | 49.2 | 2.491 | 0.009506 | 0.97
| 27 | 3.01 | 0.00343 | 0.35 | 0.0012279 | 27.1 | 3 | 0.00637 | 0.65 | 0.0012321 | 48.9 | 3.002 | 0.006174 | 0.63 |  | 49 | 3.004 | 0.011466 | 1.17
| 26.9 | 3.512 | 0.004018 | 0.41 | 0.001239 | 27 | 3.491 | 0.007448 | 0.76 | 0.0012429 | 48.8 | 3.502 | 0.007252 | 0.74 |  | 49 | 3.514 | 0.013426 | 1.37
| 26.9 | 4.016 | 0.004606 | 0.47 | 0.0012547 | 26.9 | 3.996 | 0.008526 | 0.87 | 0.0012541 | 48.8 | 4.013 | 0.008428 | 0.86 |  | 48.9 | 4.025 | 0.015386 | 1.57
| 26.9 | 4.506 | 0.005194 | 0.53 | 0.0012699 | 26.8 | 4.506 | 0.009506 | 0.97 | 0.0012653 | 48.7 | 4.49 | 0.009212 | 0.94 |  | 48.9 | 4.496 | 0.01715 | 1.75
| 26.9 | 5.002 | 0.005684 | 0.58 | 0.0012854 | 26.7 | 5.004 | 0.010584 | 1.08 | 0.001276 | 48.6 | 4.999 | 0.010192 | 1.04 |  | 48.8 | 5 | 0.018914 | 1.93
y = Bx + A |  |  |  |  | y = Bx + A |  |  |  |  | y = Bx + A |  |  |  |  | y = Bx + A
R^2 | B | dB | A | dA | R^2 | B | dB | A | dA | R^2 | B | dB | A | dA | R^2 | B | dB | A | dA
Pendent teo. | 0.0011466 |  |  |  | Pendent teo. | 0.0023184 |  |  |  | Pendent teo. | 0.0020622 |  |  |  | Pendent teo. | 0.0041748
L·B |  |  |  |  | L·B |  |  |  |  | L·B |  |  |  |  | L·B
I | F |  |  | Sin pesos
x | y | Incertidumbre de x | Incertidumbre de y | Sn | Sx | Sy | xy | Sxy | X2 | Sx2 | Δ | σy (equivalente) | σA | σB | A | B
0.499 | 0.000588 | 0.1 | 0 | 10 | 27.567 | 0.031654 | 0.00029341 | 0.11074 | 0.249 | 96.6717 | 206.7774 | 0.00011354 | 7.7631e-05 | 2.4968e-05 | 3.5515e-05 | 0.0011354
1.003 | 0.001176 | 0.1 | 0.014142 |  |  |  | 0.0011795 |  | 1.006
1.509 | 0.001764 | 0.1 | 0.014142 |  |  |  | 0.0026619 |  | 2.2771
2.007 | 0.002352 | 0.1 | 0.014142 |  |  |  | 0.0047205 |  | 4.028
2.503 | 0.002842 | 0.1 | 0.014142 |  |  |  | 0.0071135 |  | 6.265
3.01 | 0.00343 | 0.1 | 0.014142 |  |  |  | 0.010324 |  | 9.0601
3.512 | 0.004018 | 0.1 | 0.014142 |  |  |  | 0.014111 |  | 12.3341
4.016 | 0.004606 | 0.1 | 0.014142 |  |  |  | 0.018498 |  | 16.1283
4.506 | 0.005194 | 0.1 | 0.014142 |  |  |  | 0.023404 |  | 20.304
5.002 | 0.005684 | 0.1 | 0.014142 |  |  |  | 0.028431 |  | 25.02
| I_B (A) | SF38 |  |  |  | I_B (A) | SF42 |  |  |  | I_B (A) | SF38 |  |  |  | I_B (A) | SF42
| 0.6 | 4,2 cm |  |  |  | 0.6 | 8,4 cm |  |  |  | 1.1 | 4,2 cm |  |  |  | 1.1 | 8,4 cm
PENDENT | 0.0011354 | 3.5515e-05 | ORDENADA O |  | PENDENT | 0.0021094 | 4.8023e-05 | ORDENADA O |  | PENDENT | 0.0020634 | -4.7942e-06 | ORDENADA O |  | PENDENT | 0.0037754 | 0.00013988 | ORDENADA O
ERROR PEND | 6.2807e-06 | 1.9528e-05 | ERROR ORDENADA |  | ERROR PEND | 7.673e-06 | 2.3808e-05 | ERROR ORDENADA |  | ERROR PEND | 1.8435e-05 | 5.7215e-05 | ERROR ORDENADA |  | ERROR PEND | 1.8286e-05 | 5.6804e-05 | ERROR ORDENADA
R^2 | 0.99976 | 2.856e-05 | ERROR Y |  | R^2 | 0.99989 | 3.4831e-05 | ERROR Y |  | R^2 | 0.99936 | 8.3627e-05 | ERROR Y |  | R^2 | 0.99981 | 8.3174e-05 | ERROR Y
| 32678.4555 | 8 |  |  |  | 75578.2068 | 8 |  |  |  | 12528.4106 | 8 |  |  |  | 42627.1929 | 8
| 2.6655e-05 | 6.5254e-09 |  |  |  | 9.169e-05 | 9.7055e-09 |  |  |  | 8.7618e-05 | 5.5948e-08 |  |  |  | 0.00029489 | 5.5343e-08
Valor teòric… eq. 4.2: |  | F = I*L*B |  |  | Valor teòric… eq. 4.2: |  | F = I*L*B |  |  | Valor teòric… eq. 4.2: |  | F = I*L*B |  |  | Valor teòric… eq. 4.2: |  | F = I*L*B
| m = L*B | 0.0011466 | coincideix… GOOD |  |  | m = L*B | 0.0023184 | coincideix… GOOD |  |  | m = L*B | 0.0020622 | coincideix… GOOD |  |  | m = L*B | 0.0041748 | coincideix… GOOD
| ERROR teo | 3.15e-05 |  |  |  | ERROR teo | 3.6e-05 |  |  |  | ERROR teo | 5.33e-05 |  |  |  | ERROR teo | 5.81e-05
|  |  | AGRUPAR GRÀFICS AMB MATEIX I_B | [8 empty] | AGRUPAR GRÀFICS AMB MATEIX I_B

## Apartat 2
APARTAT 2 |  | Ajust lineal i comparar pendent amb eq. 4.2 |  |  |  | F = L·I·B |  |  | INCERTESES INSTRUMENTALS
F Vs. B | [8 empty] | Bàscula (g) | Teslàmetre (mT) | Corrent (A) | Longitud (m) |  | Força
[9 empty] | 0.01 | 0.1 | 0.001 | 0.001 |  | I*B dL + I*L dB + L*B dI
L (m) |  | I (A) | SF38 |  | L (m) |  | I (A) | SF42 |  | L (m) |  | I (A) | SF38 |  | L (m) |  | I (A) | SF42
0.042 |  | 2.5 | 4,2 cm |  | 0.084 |  | 2.5 | 8,4 cm |  | 0.042 |  | 4.5 | 4,2 cm |  | 0.084 |  | 4.5 | 8,4 cm
|  | 2.501 |  |  |  |  | 2.504 |  |  |  |  | 4.503 |  |  |  |  | 4.503
[7 empty] | 0,001 A |  |  |  | 0.1 | 0.001 |  | 0.01
B (T) | B (mT) | I_B (A) | F (N) | m (g) | B (T) | B (mT) | I_B (A) | F (N) | m (g) | B (T) | B (mT) | I_B (A) | F (N) | m (g) | B (T) | B (mT) | I_B (A) | F (N) | m (g)
0.0019 | 1.9 | 0 | 0 | 0 | 0.0013 | 1.3 | 0 | 0 | 0 | 0.0013 | 1.3 | 0 | 0 | 0 | 0.0001 | 0.1 | 0 | 0 | 0
0.0057 | 5.7 | 0.101 | 0.000392 | 0.04 | 0.0052 | 5.2 | 0.1 | 0.000686 | 0.07 | 0.0052 | 5.2 | 0.1 | 0.000784 | 0.08 | 0.0048 | 4.8 | 0.101 | 0.001078 | 0.11
0.0094 | 9.4 | 0.2 | 0.000686 | 0.07 | 0.0093 | 9.3 | 0.202 | 0.00147 | 0.15 | 0.0091 | 9.1 | 0.2 | 0.00147 | 0.15 | 0.0088 | 8.8 | 0.2 | 0.002254 | 0.23
0.0135 | 13.5 | 0.301 | 0.001078 | 0.11 | 0.0133 | 13.3 | 0.3 | 0.002254 | 0.23 | 0.0137 | 13.7 | 0.302 | 0.002254 | 0.23 | 0.013 | 13 | 0.302 | 0.003626 | 0.37
0.0177 | 17.7 | 0.401 | 0.00147 | 0.15 | 0.0177 | 17.7 | 0.4 | 0.003038 | 0.31 | 0.0177 | 17.7 | 0.403 | 0.00294 | 0.3 | 0.0171 | 17.1 | 0.4 | 0.005096 | 0.52
0.022 | 22 | 0.501 | 0.001862 | 0.19 | 0.0218 | 21.8 | 0.5 | 0.003822 | 0.39 | 0.0226 | 22.6 | 0.502 | 0.003822 | 0.39 | 0.0221 | 22.1 | 0.501 | 0.007252 | 0.74
0.0263 | 26.3 | 0.6 | 0.002254 | 0.23 | 0.0261 | 26.1 | 0.6 | 0.004606 | 0.47 | 0.0265 | 26.5 | 0.601 | 0.004606 | 0.47 | 0.0261 | 26.1 | 0.6 | 0.008526 | 0.87
0.0314 | 31.4 | 0.7 | 0.002744 | 0.28 | 0.0309 | 30.9 | 0.701 | 0.005586 | 0.57 | 0.0307 | 30.7 | 0.698 | 0.00539 | 0.55 | 0.0307 | 30.7 | 0.705 | 0.010094 | 1.03
0.0352 | 35.2 | 0.799 | 0.003038 | 0.31 | 0.035 | 35 | 0.804 | 0.006174 | 0.63 | 0.0348 | 34.8 | 0.798 | 0.006076 | 0.62 | 0.0344 | 34.4 | 0.8 | 0.011466 | 1.17
0.0393 | 39.3 | 0.899 | 0.00343 | 0.35 | 0.0393 | 39.3 | 0.901 | 0.007056 | 0.72 | 0.0391 | 39.1 | 0.989 | 0.00686 | 0.7 | 0.0394 | 39.4 | 0.9 | 0.013132 | 1.34
0.0442 | 44.2 | 1.007 | 0.003822 | 0.39 | 0.0438 | 43.8 | 1 | 0.00784 | 0.8 | 0.0437 | 43.7 | 1.004 | 0.007742 | 0.79 | 0.0441 | 44.1 | 1.001 | 0.0147 | 1.5
0.0482 | 48.2 | 1.102 | 0.004214 | 0.43 | 0.048 | 48 | 1.1 | 0.008526 | 0.87 | 0.0478 | 47.8 | 1.101 | 0.008526 | 0.87 | 0.048 | 48 | 1.105 | 0.015974 | 1.63
0.0531 | 53.1 | 1.204 | 0.004508 | 0.46 | 0.0522 | 52.2 | 1.203 | 0.00931 | 0.95 | 0.0521 | 52.1 | 1.205 | 0.009212 | 0.94 | 0.052 | 52 | 1.198 | 0.017248 | 1.76
y = Bx + A | [5 empty] | y = Bx + A |  |  |  |  | y = Bx + A |  |  |  |  | y = Bx + A
R^2 | B | dB | A | dA |  | R^2 | B | dB | A | dA | R^2 | B | dB | A | dA | R^2 | B | dB | A | dA
Pendent teo. | 0.105 |  |  |  |  | Pendent teo. | 0.21 |  |  |  | Pendent teo. | 0.189 |  |  |  | Pendent teo. | 0.378
L·I | [5 empty] | L·I |  |  |  |  | L·I |  |  |  |  | L·I
B | F |  |  | Sin pesos
x | y | Incertidumbre de x | Incertidumbre de y | Sn | Sx | Sy | xy | Sxy | X2 | Sx2 | Δ | σy (equivalente) | σA | σB | A | B
|  | 0 | 0.014142 | 0 | 0 | 0 | 0 | 0 | 0 | 0 | 0 | #DIV/0! | #DIV/0! | #DIV/0! | #DIV/0! | #DIV/0!
|  | 0 | 0.014142 |  |  |  | 0 |  | 0
|  | 0 | 0.014142 |  |  |  | 0 |  | 0
|  | 0 | 0.014142 |  |  |  | 0 |  | 0
|  | 0 | 0.014142 |  |  |  | 0 |  | 0
|  | 0 | 0.014142 |  |  |  | 0 |  | 0
|  | 0 | 0.014142 |  |  |  | 0 |  | 0
|  | 0 | 0.014142 |  |  |  | 0 |  | 0
|  | 0 | 0.014142 |  |  |  | 0 |  | 0
|  | 0 | 0.014142 |  |  |  | 0 |  | 0
|  | I (A) | SF38 |  |  |  | I (A) | SF42 |  |  |  | I (A) | SF38 |  |  |  | I (A) | SF42
|  | 2.5 | 4,2 cm |  |  |  | 2.5 | 8,4 cm |  |  |  | 4.5 | 4,2 cm |  |  |  | 4.5 | 8,4 cm
| PENDENT | 0.08934 | -0.00012179 | ORDENADA O |  | PENDENT | 0.18351 | -0.00021085 | ORDENADA O |  | PENDENT | 0.18165 | -0.00022001 | ORDENADA O |  | PENDENT | 0.34373 | -0.00050997 | ORDENADA O
| ERROR PEND | 0.00080677 | 2.5178e-05 | ERROR ORDENADA |  | ERROR PEND | 0.00099383 | 3.0735e-05 | ERROR ORDENADA |  | ERROR PEND | 0.00075023 | 2.3186e-05 | ERROR ORDENADA |  | ERROR PEND | 0.0038678 | 0.00011927 | ERROR ORDENADA
| R^2 | 0.9991 | 4.6705e-05 | ERROR Y |  | R^2 | 0.99968 | 5.7401e-05 | ERROR Y |  | R^2 | 0.99981 | 4.3085e-05 | ERROR Y |  | R^2 | 0.99861 | 0.00022681 | ERROR Y
|  | 12262.6869 | 11 |  |  |  | 34095.5761 | 11 |  |  |  | 58625.6199 | 11 |  |  |  | 7898.0107 | 11
|  | 2.6749e-05 | 2.3995e-08 |  |  |  | 0.00011234 | 3.6244e-08 |  |  |  | 0.00010883 | 2.042e-08 |  |  |  | 0.00040631 | 5.6588e-07
|  | Pendent teo. | 0.105 |  |  |  | Pendent teo. | 0.21 |  |  |  | Pendent teo. | 0.189 |  |  |  | Pendent teo. | 0.378
|  | L·I |  |  |  |  | L·I |  |  |  |  | L·I |  |  |  |  | L·I
|  | Error teo | 0.002542 |  |  |  | Error teo | 0.002584 |  |  |  | Error teo | 0.004542 |  |  |  | Error teo | 0.004584

## Apartat 3
APARTAT 3 |  | Ajust lineal i comparar pendent amb eq. 4.2 |  |  |  | F = L·I·B |  | INCERTESES INSTRUMENTALS
F Vs. L | [7 empty] | Bàscula (g) | Teslàmetre (mT) | Corrent (A) | Longitud (m) |  | Força
[8 empty] | 0.01 | 0.1 | 0.001 | 0.001 |  | I*B dL + I*L dB + L*B dI
I (A) | I_B (A) |  | B (T)
4.5 | 1.1 |  | 0.0492 | fix ? | si
4.5 | 1.102 | [5 empty] | 0,2 mt al zero… incertesa exp
|  |  |  | L (m) | F (N) | m (g) | B (mT) | y = Bx + A | [5 empty] | propagació error força
|  |  | SF40 | 0.012 | 0.00294 | 0.3 | 49.3 | R^2 | B | dB | A | dA |  | 0.00022784
|  |  | SF37 | 0.022 | 0.004998 | 0.51 | 49.6 | 0.99903 | 0.19144 | ? | 0.0008149 | ? |  | 0.00023419
|  |  | SF39 | 0.032 | 0.007056 | 0.72 | 49.5 | [6 empty] | 0.00023873
|  |  | SF38 | 0.042 | 0.009114 | 0.93 | 49.2 | Pendent teo. | 0.2214 |  |  |  |  | 0.00024237
|  |  | SF41 | 0.064 | 0.012936 | 1.32 | 48.7 | I·B | aprox coincideix | incertesa… | I dB + B dI |  |  | 0.00025107
|  |  | SF42 | 0.084 | 0.016856 | 1.72 | 48.9 |  |  | 0.0004992 |  |  |  | 0.00026196
[13 empty] | PENDENT | 0.19145 | 0.0008149 | ORDENADA O
[13 empty] | ERROR PEND | 0.0029783 | 0.00014676 | ERROR ORDENADA
[13 empty] | R^2 | 0.99903 | 0.00017982 | ERROR Y
[14 empty] | 4131.998 | 4
[14 empty] | 0.00013361 | 1.2934e-07