## Sense manguera
Dades depòsit |  |  |  |  | Taula d'incerteses / PRECISIÓ instrumental | [10 empty] | Diàmetre | Secció |  | H_0
[11 empty] | ORIFICI 1 | ORIFICI 2 | ORIFICI 3 |  | D | 0.195 | 0.029865 |  | 0.14
Diàmetre (mm) | Radi (mm) | Secció (mm^2) | Alçada total (mm) |  | Distància (mm) | Distància (m) | Temps (s) |  |  | Diàmetre (mm) | 1.6 | 3.85 | 6.05 |  | d | 0.00805 | 5.0896e-05
195 | 97.5 | 29864.7652 |  |  | 1 | 0.001 | 0,80 ms |  |  | Diàmetre (m) | 0.0016 | 0.00385 | 0.00605 |  |  | DEN JF… NOLTROS TENIM 0,00605 EL MAJOR…
0,001 m | [9 empty] | Secció (mm^2) | 2.0106 | 11.6416 | 28.7475
[10 empty] | Secció (m^2) | 2.0106e-06 | 1.1642e-05 | 2.8748e-05
Diàmetre (m) | Radi (m) | Secció (m^2) | Alçada total (m)
0.195 | 0.0975 | 0.029865 | 0 |  |  | Volum d'aigua amb h = 15 cm | [5 empty] | peru de rei | 0,05 mm
[6 empty] | 0.0044797 | m^3
[5 empty] | H_0 (m) | 0.14
|  |  | SENSE MANGUERA |  | h = 15 cm | aprox | SEMPRE LA MATEIXA!!!
|  | d (m) | D (m) | [5 empty] | d (m) | D (m) | [5 empty] | d (m) | D (m)
| ORIFICI 1 | 0.0016 | 0.195 |  |  |  |  | ORIFICI 2 | 0.00385 | 0.195 |  |  |  |  | ORIFICI 3 | 0.00605 | 0.195
RESULTATS EXPERIMENTALS |  |  | RESULTATS TEÒRICS |  |  |  | RESULTATS EXPERIMENTALS |  |  | RESULTATS TEÒRICS |  |  |  | RESULTATS EXPERIMENTALS |  |  | RESULTATS TEÒRICS
Temps (s) | Altura (m) |  | Temps (s) | Altura (m) |  |  | Temps (s) | Altura (m) |  | Temps (s) | Altura (m) |  |  | Temps (s) | Altura (m) |  | Temps (s) | Altura (m)
0 | 0.14 |  | 0 | 0.14 |  |  | 0 | 0.14 |  | 0 | 0.14 |  |  | 0 | 0.14 |  | 0 | 0.14 | 0.14
22.02 | 0.13 |  | 22.02 | 0.13755 |  |  | 7.91 | 0.13 |  | 7.91 | 0.13494 |  |  | 3.58 | 0.13 |  | 3.58 | 0.13435 | 0.13007
47.45 | 0.12 |  | 47.45 | 0.13476 |  |  | 17.18 | 0.12 |  | 17.18 | 0.12912 |  |  | 7.56 | 0.12 |  | 7.56 | 0.1282 | 0.11946
71.86 | 0.11 |  | 71.86 | 0.1321 |  |  | 26.09 | 0.11 |  | 26.09 | 0.12365 |  |  | 11.4 | 0.11 |  | 11.4 | 0.1224 | 0.10965
109.42 | 0.1 |  | 109.42 | 0.12806 |  |  | 36.48 | 0.1 |  | 36.48 | 0.11742 |  |  | 15.61 | 0.1 |  | 15.61 | 0.1162 | 0.099381
127.08 | 0.09 |  | 127.08 | 0.12618 |  |  | 46.89 | 0.09 |  | 46.89 | 0.11135 |  |  | 19.62 | 0.09 |  | 19.62 | 0.11045 | 0.090068
158.76 | 0.08 |  | 158.76 | 0.12285 |  |  | 58.38 | 0.08 |  | 58.38 | 0.10482 |  |  | 24.28 | 0.08 |  | 24.28 | 0.10394 | 0.07982
189.58 | 0.07 |  | 189.58 | 0.11965 |  |  | 70.58 | 0.07 |  | 70.58 | 0.098115 |  |  | 29.26 | 0.07 |  | 29.26 | 0.097211 | 0.069553
225.94 | 0.06 |  | 225.94 | 0.11592 |  |  | 84.7 | 0.06 |  | 84.7 | 0.090627 |  |  | 34.26 | 0.06 |  | 34.26 | 0.090678 | 0.059955
263.17 | 0.05 |  | 263.17 | 0.11218 |  |  | 98.82 | 0.05 |  | 98.82 | 0.083436 |  |  | 40.02 | 0.05 |  | 40.02 | 0.083433 | 0.049781
307.7 | 0.04 |  | 307.7 | 0.10777 |  |  | 115.58 | 0.04 |  | 115.58 | 0.075286 |  |  | 46.71 | 0.04 |  | 46.71 | 0.075397 | 0.039151
359.67 | 0.03 |  | 359.67 | 0.10274 |  |  | 134.29 | 0.03 |  | 134.29 | 0.066683 |  |  | 53.84 | 0.03 |  | 53.84 | 0.067281 | 0.029226
434.48 | 0.02 |  | 434.48 | 0.095718 |  |  | 159.97 | 0.02 |  | 159.97 | 0.055725 |  |  | 64.43 | 0.02 |  | 64.43 | 0.056079 | 0.017157
522.83 | 0.01 |  | 522.83 | 0.08774 |  |  | 195.42 | 0.01 |  | 195.42 | 0.042212 |  |  | 75.14 | 0.01 |  | 75.14 | 0.045786 | 0.0082013
0
Temps (s) | Altura REAL (cm) | Altura TEO (cm) | [5 empty] | Temps (s) | Altura (cm) | Altura TEO (cm) | [6 empty] | Temps (s) | Altura (cm) | Altura TEO (cm)
0 | 14 | 14 | [5 empty] | 0 | 14 | 14 | [6 empty] | 0 | 14 | 14
22 | 13 | 13.7554 | [5 empty] | 7.9 | 13 | 13.4936 | [6 empty] | 3.6 | 13 | 13.4347
47.5 | 12 | 13.4756 | [5 empty] | 17.2 | 12 | 12.9121 | [6 empty] | 7.6 | 12 | 12.8199
71.9 | 11 | 13.2097 | [5 empty] | 26.1 | 11 | 12.3652 | [6 empty] | 11.4 | 11 | 12.2404
109.4 | 10 | 12.8057 | [5 empty] | 36.5 | 10 | 11.7424 | [6 empty] | 15.6 | 10 | 11.6204
127.1 | 9 | 12.618 | [5 empty] | 46.9 | 9 | 11.1345 | [6 empty] | 19.6 | 9 | 11.0449
158.8 | 8 | 12.2846 | [5 empty] | 58.4 | 8 | 10.4824 | [6 empty] | 24.3 | 8 | 10.3944
189.6 | 7 | 11.9646 | [5 empty] | 70.6 | 7 | 9.8115 | [6 empty] | 29.3 | 7 | 9.7211
225.9 | 6 | 11.5925 | [5 empty] | 84.7 | 6 | 9.0627 | [6 empty] | 34.3 | 6 | 9.0678
263.2 | 5 | 11.2175 | [5 empty] | 98.8 | 5 | 8.3436 | [6 empty] | 40 | 5 | 8.3433
307.7 | 4 | 10.7772 | [5 empty] | 115.6 | 4 | 7.5286 | [6 empty] | 46.7 | 4 | 7.5397
359.7 | 3 | 10.2744 | [5 empty] | 134.3 | 3 | 6.6683 | [6 empty] | 53.9 | 3 | 6.7281
434.5 | 2 | 9.5718 | [5 empty] | 160 | 2 | 5.5725 | [6 empty] | 64.4 | 2 | 5.6079
522.8 | 1 | 8.774 | [5 empty] | 195.4 | 1 | 4.2212 | [6 empty] | 75.1 | 1 | 4.5786
incertesa altura TEO
y = Ax^2 + Bx + C | REAL | R^2 | TARONJA |  |  |  |  | y = Ax^2 + Bx + C | REAL | R^2 | TARONJA | [5 empty] | y = Ax^2 + Bx + C | REAL | R^2 | TARONJA
A | 2e-06 | 1 |  |  | propagació errors… |  |  | A | 7e-05 | 1 | [6 empty] | A | 0.0005 | 1
B | -0.0112 | [6 empty] | B | -0.0646 | [7 empty] | B | -0.1594
C | 14 |  |  |  | EXTREMADAMENT LLARG… |  |  | C | 14 | [7 empty] | C | 14.001
NOT WORTH IT
y = Ax^2 + Bx + C | TEO | R^2 | BLAU |  |  |  |  | y = Ax^2 + Bx + C | TEO | R^2 | BLAU | [5 empty] | y = Ax^2 + Bx + C | TEO | R^2 | BLAU
A | 4e-05 | 0.9994 |  |  | Apart si és un analític, continu, |  |  | A | 0.0003 | 0.9999 | [6 empty] | A | 0.0015 | 0.9999
B | -0.0433 |  |  |  | no té errors… |  |  | B | -0.1153 | [7 empty] | B | -0.2837
C | 13.992 | [6 empty] | C | 13.901 | [7 empty] | C | 14.025
3.5417e-05 | -0.043271 | 13.9921
1.2865e-06 | 0.00066488 | 0.06778
0.99939 | 0.11253 | #N/A
8977.4876 | 11 | #N/A
227.3607 | 0.13929 | #N/A
d/D
0.0082051
Temps (s) | Altura REAL (cm) |  | ALTURA TEÒRICA - FÓRMULA M
0 | 14 |  | 0.14
22 | 13 |  | 0.13756
47.5 | 12 |  | 0.13475
71.9 | 11 |  | 0.1321
109.4 | 10 |  | 0.12807
127.1 | 9 |  | 0.12618
158.8 | 8 |  | 0.12285
189.6 | 7 |  | 0.11965
225.9 | 6 |  | 0.11594
263.2 | 5 |  | 0.11219
307.7 | 4 |  | 0.10779
359.7 | 3 |  | 0.10276
434.5 | 2 |  | 0.095741
522.8 | 1 |  | 0.087772

## SENSE MAN
Dades depòsit |  |  |  |  | Taula d'incerteses / PRECISIÓ instrumental
[11 empty] | ORIFICI 1 | ORIFICI 2 | ORIFICI 3
Diàmetre (mm) | Radi (mm) | Secció (mm^2) | Alçada total (mm) |  | Distància (mm) | Distància (m) | Temps (s) |  |  | Diàmetre (mm) | 3.85 | 6.05 | 8.15
195 | 97.5 | 29864.7652 |  |  | 1 | 0.001 | 0,80 ms |  |  | Diàmetre (m) | 0.00385 | 0.00605 | 0.00815
0,001 m | [9 empty] | Secció (mm^2) | 11.6416 | 28.7475 | 52.1681
[10 empty] | Secció (m^2) | 1.1642e-05 | 2.8748e-05 | 5.2168e-05
Diàmetre (m) | Radi (m) | Secció (m^2) | Alçada total (m) | [7 empty] | 0.30238 | 0.47517 | 0.6401
0.195 | 0.0975 | 0.029865 | 0 |  |  | Volum d'aigua amb h = 15 cm
[6 empty] | 0.0044797 | m^3 |  |  |  |  | peru de rei | 0.05
[5 empty] | H_0 (m) | 0.14
|  |  | SENSE MANGUERA |  | h = 15 cm | aprox | SEMPRE LA MATEIXA!!!
|  | d (m) | D (m) | [6 empty] | d (m) | D (m) | [6 empty] | d (m) | D (m)
| ORIFICI 1 | 0.00385 | 0.195 | [5 empty] | ORIFICI 2 | 0.00605 | 0.195 | [5 empty] | ORIFICI 3 | 0.00815 | 0.195
RESULTATS EXPERIMENTALS |  |  | RESULTATS TEÒRICS |  |  |  | RESULTATS EXPERIMENTALS |  |  | RESULTATS TEÒRICS |  |  |  | RESULTATS EXPERIMENTALS |  | RESULTATS TEÒRICS
Temps (s) | Altura (m) |  | Temps (s) | Altura (m) |  |  | Temps (s) | Altura (m) |  | Temps (s) | Altura (m) |  |  | Temps (s) | Altura (m) | Temps (s) | Altura (m)
0 | 0.14 |  | 0 | 0.14 |  |  | 0 | 0.14 |  | 0 | 0.14 |  |  | 0 | 0.14 | 0 | 0.14
22.02 | 0.13 |  | 22.02 | 0.12614 |  |  | 7.91 | 0.13 |  | 7.91 | 0.12767 |  |  | 3.58 | 0.13 | 3.58 | 0.12983
47.45 | 0.12 |  | 47.45 | 0.11102 |  |  | 17.18 | 0.12 |  | 17.18 | 0.11393 |  |  | 7.56 | 0.12 | 7.56 | 0.11897
71.86 | 0.11 |  | 71.86 | 0.097424 |  |  | 26.09 | 0.11 |  | 26.09 | 0.10147 |  |  | 11.4 | 0.11 | 11.4 | 0.10894
109.42 | 0.1 |  | 109.42 | 0.078233 |  |  | 36.48 | 0.1 |  | 36.48 | 0.08785 |  |  | 15.61 | 0.1 | 15.61 | 0.098455
127.08 | 0.09 |  | 127.08 | 0.069936 |  |  | 46.89 | 0.09 |  | 46.89 | 0.075187 |  |  | 19.62 | 0.09 | 19.62 | 0.08896
158.76 | 0.08 |  | 158.76 | 0.056219 |  |  | 58.38 | 0.08 |  | 58.38 | 0.062354 |  |  | 24.28 | 0.08 | 24.28 | 0.078531
189.58 | 0.07 |  | 189.58 | 0.044309 |  |  | 70.58 | 0.07 |  | 70.58 | 0.050041 |  |  | 29.26 | 0.07 | 29.26 | 0.068104
225.94 | 0.06 |  | 225.94 | 0.032079 |  |  | 84.7 | 0.06 |  | 84.7 | 0.037479 |  |  | 34.26 | 0.06 | 34.26 | 0.058382
263.17 | 0.05 |  | 263.17 | 0.021599 |  |  | 98.82 | 0.05 |  | 98.82 | 0.02673 |  |  | 40.02 | 0.05 | 40.02 | 0.04811
307.7 | 0.04 |  | 307.7 | 0.011777 |  |  | 115.58 | 0.04 |  | 115.58 | 0.016324 |  |  | 46.71 | 0.04 | 46.71 | 0.037426
359.67 | 0.03 |  | 359.67 | 0.004052 |  |  | 134.29 | 0.03 |  | 134.29 | 0.0077223 |  |  | 53.84 | 0.03 | 53.84 | 0.027514
434.48 | 0.02 |  | 434.48 | 8.6394e-07 |  |  | 159.97 | 0.02 |  | 159.97 | 0.0010976 |  |  | 64.43 | 0.02 | 64.43 | 0.015601
522.83 | 0.01 |  | 522.83 | 0.0059604 |  |  | 195.42 | 0.01 |  | 195.42 | 0.0018015 |  |  | 75.14 | 0.01 | 75.14 | 0.0069675
0
Temps (s) | Altura REAL (cm) | Altura TEO (cm) | [5 empty] | Temps (s) | Altura (cm) | Altura TEO (cm) | [5 empty] | Temps (s) | Altura (cm) | Altura TEO (cm)
0 | 14 | 14 | [5 empty] | 0 | 14 | 14 | [5 empty] | 0 | 14 | 14
22 | 13 | 12.6135 | [5 empty] | 7.9 | 13 | 12.7665 | [5 empty] | 3.6 | 13 | 12.9827
47.5 | 12 | 11.1023 | [5 empty] | 17.2 | 12 | 11.3933 | [5 empty] | 7.6 | 12 | 11.8969
71.9 | 11 | 9.7424 | [5 empty] | 26.1 | 11 | 10.1471 | [5 empty] | 11.4 | 11 | 10.8941
109.4 | 10 | 7.8233 | [5 empty] | 36.5 | 10 | 8.785 | [5 empty] | 15.6 | 10 | 9.8455
127.1 | 9 | 6.9936 | [5 empty] | 46.9 | 9 | 7.5187 | [5 empty] | 19.6 | 9 | 8.896
158.8 | 8 | 5.6219 | [5 empty] | 58.4 | 8 | 6.2354 | [5 empty] | 24.3 | 8 | 7.8531
189.6 | 7 | 4.4309 | [5 empty] | 70.6 | 7 | 5.0041 | [5 empty] | 29.3 | 7 | 6.8104
225.9 | 6 | 3.2079 | [5 empty] | 84.7 | 6 | 3.7479 | [5 empty] | 34.3 | 6 | 5.8382
263.2 | 5 | 2.1599 | [5 empty] | 98.8 | 5 | 2.673 | [5 empty] | 40 | 5 | 4.811
307.7 | 4 | 1.1777 | [5 empty] | 115.6 | 4 | 1.6324 | [5 empty] | 46.7 | 4 | 3.7426
359.7 | 3 | 0.4052 | [5 empty] | 134.3 | 3 | 0.77223 | [5 empty] | 53.9 | 3 | 2.7514
434.5 | 2 | 8.6394e-05 | [5 empty] | 160 | 2 | 0.10976 | [5 empty] | 64.4 | 2 | 1.5601
522.8 | 1 | 0.59604 | [5 empty] | 195.4 | 1 | 0.18015 | [5 empty] | 75.1 | 1 | 0.69675
3.5417e-05 | -0.043271 | 13.9921 | [5 empty] | 0.00025362 | -0.1153 | 13.9015 | [5 empty] | 0.0014782 | -0.28371 | 14.0247
1.2865e-06 | 0.00066488 | 0.06778 | [5 empty] | 4.2273e-06 | 0.00081048 | 0.030516 | [5 empty] | 2.7296e-05 | 0.0020434 | 0.030329
0.99939 | 0.11253 | #N/A | [5 empty] | 0.99987 | 0.051425 | #N/A | [5 empty] | 0.99988 | 0.049148 | #N/A
8977.4876 | 11 | #N/A | [5 empty] | 43007.841 | 11 | #N/A | [5 empty] | 47085.8487 | 11 | #N/A
227.3607 | 0.13929 | #N/A | [5 empty] | 227.4709 | 0.02909 | #N/A | [5 empty] | 227.4734 | 0.026571 | #N/A
C_d (A) | sigma A | C_d (B) | sigma B | Promig | sigma |  |  | C_d (A) | sigma | C_d (B) | sigma | Promig | sigma |  |  | C_d (A) | sigma | C_d (B) | sigma | Promig | sigma
0.68969 | 0.0070701 | 0.66978 | 0.021482 | 0.67973 | 0.028552 |  |  | 0.7474 | 0.0076617 | 0.72274 | 0.01517 | 0.73507 | 0.022832 |  |  | 0.9943 | 0.010193 | 0.97996 | 0.01754 | 0.98713 | 0.027733
| 0.0070703 |  | 0.03695 |  | 0.022616 |  |  |  | 0.0076623 |  | 0.02702 |  | 0.016995 |  |  |  | 0.010196 |  | 0.032633 |  | 0.020287
|  | 4t | 0.0023921
|  | 3r | 0.017397
|  | 2n | 0.0068695
|  | 1r | 0.010292

## Manguera 1
|  |  | MANGUERA 1 | 25 cm
| Dades depòsit |  |  |  |  | Taula d'incerteses / PRECISIÓ instrumental
[12 empty] | ORIFICI 1 | ORIFICI 2 | ORIFICI 3
| Diàmetre (mm) | Radi (mm) | Secció (mm^2) | Alçada total (mm) |  | Distància (mm) | Distància (m) | Temps (s) |  |  | Diàmetre (mm) | 3.7 | 5.85 | 8.85
| 195 | 97.5 | 29864.7652 |  |  | 1 | 0.001 | 0.1 |  |  | Diàmetre (m) | 0.0037 | 0.00585 | 0.00885
| 0,001 m | [9 empty] | Secció (mm^2) | 10.7521 | 26.8783 | 61.5143
[11 empty] | Secció (m^2) | 1.0752e-05 | 2.6878e-05 | 6.1514e-05
| Diàmetre (m) | Radi (m) | Secció (m^2) | Alçada total (m)
| 0.195 | 0.0975 | 0.029865 | 0 |  |  | Volum d'aigua amb h = 15 cm | [5 empty] | peru de rei | 0,05 mm
[7 empty] | 0.0044797 | m^3
[6 empty] | Alçada inicial (m) | 0.15
|  | AMB MANGUERA |  | d (m) | D (m) | L (m) |  | AMB MANGUERA |  | d (m) | D (m) | L (m) |  | AMB MANGUERA |  | d (m) | D (m) | L (m)
|  | 25 cm | ORIFICI 1 | 0.0037 | 0.195 | 0.25 |  | 25 cm | ORIFICI 2 | 0.00585 | 0.195 | 0.25 |  | 25 cm | ORIFICI 3 | 0.00885 | 0.195 | 0.25 | [7 empty] | d (m) | D (m) | L (m) | [6 empty] | d (m) | D (m) | L (m)
[26 empty] | 0.00585 | 0.195 | 0.25 | [6 empty] | 0.0037 | 0.195 | 0.25
| RESULTATS EXPERIMENTALS |  |  | RESULTATS TEÒRICS |  |  | RESULTATS EXPERIMENTALS |  |  | RESULTATS TEÒRICS |  |  | RESULTATS EXPERIMENTALS |  |  | RESULTATS TEÒRICS
| ARRODONIT |  |  | MESURAT |  |  | ARRODONIT |  |  | MESURAT |  |  | ARRODONIT |  |  | MESURAT | [6 empty] | orifici 3 | [8 empty] | orifici 2 | [8 empty] | orifici 1
| Temps (s) | Altura (m) |  | Temps (s) | Altura (m) |  | Temps (s) | Altura (m) |  | Temps (s) | Altura (m) |  | Temps (s) | Altura (m) |  | Temps (s) | Altura (m) |  |  | Temps (s) | 2*h(t)^0.5 | [7 empty] | Temps (s) | 2*h(t)^0.5 | [7 empty] | Temps (s) | 2*h(t)^0.5
| 0 | 0.15 |  | 0 | 0.15 |  | 0 | 0.15 |  | 0 | 0.15 |  | 0 | 0.15 |  | 0 | 0.15 |  |  | 0 | 0.7746 |  | y = Ax + B | [5 empty] | 0 | 0.7746 |  | y = Ax + B | [5 empty] | 0 | 0.7746 |  | y = Ax + B
| 29.6 | 0.14 |  | 29.62 | 0.13226 |  | 12.9 | 0.14 |  | 12.89 | 0.13076 |  | 4.2 | 0.14 |  | 4.22 | 0.13546 |  |  | 4.22 | 0.74833 |  | A | B |  | f | error |  | 12.9 | 0.74833 |  | A | B |  | f | error |  | 29.6 | 0.74833 |  | A | B | f | error
| 58.8 | 0.13 |  | 58.78 | 0.11589 |  | 22.3 | 0.13 |  | 22.27 | 0.11759 |  | 7.9 | 0.13 |  | 7.88 | 0.12345 |  |  | 7.88 | 0.72111 |  | -0.006929 | 0.77396 |  | 0.025976 | 0.0019338 |  | 22.3 | 0.72111 |  | -0.0026233 | 0.78046 |  | 0.03064 | 0.0025095 |  | 58.8 | 0.72111 |  | -0.0009287 | 0.77845 | 0.02884 | 0.0031487
| 91 | 0.12 |  | 90.99 | 0.099065 |  | 33.8 | 0.12 |  | 33.77 | 0.10239 |  | 11.9 | 0.12 |  | 11.87 | 0.11099 |  |  | 11.87 | 0.69282 | sigma | 2.6224e-05 | 0.00097395 |  | WE GOT THEM |  |  | 33.8 | 0.69282 | sigma | 1.702e-05 | 0.001912 |  | WE GOT THEM |  |  | 91 | 0.69282 | sigma | 7.158e-06 | 0.0022587 | WE GOT THEM
| 122.3 | 0.11 |  | 122.26 | 0.083992 |  | 44.3 | 0.11 |  | 44.27 | 0.089435 |  | 15.8 | 0.11 |  | 15.82 | 0.099307 |  |  | 15.82 | 0.66332 | R^2 | 0.99983 | 0.002104 |  |  |  |  | 44.3 | 0.66332 | R^2 | 0.99945 | 0.0042665 |  |  |  |  | 122.3 | 0.66332 | R^2 | 0.99923 | 0.0050678
| 157.1 | 0.1 |  | 157.12 | 0.068653 |  | 55.9 | 0.1 |  | 55.93 | 0.076074 |  | 20.2 | 0.1 |  | 20.16 | 0.087221 |  |  | 20.16 | 0.63246 |  | 69811.2441 | 12 |  |  |  |  | 55.9 | 0.63246 |  | 23755.1296 | 13 |  |  |  |  | 157.1 | 0.63246 |  | 16833.0354 | 13
| 193 | 0.09 |  | 193 | 0.054479 |  | 68.8 | 0.09 |  | 68.79 | 0.062591 |  | 24.7 | 0.09 |  | 24.71 | 0.075392 |  |  | 24.71 | 0.6 |  | 0.30904 | 5.3121e-05 |  |  |  |  | 68.8 | 0.6 |  | 0.43241 | 0.00023664 |  |  |  |  | 193 | 0.6 |  | 0.43232 | 0.00033387
| 231.6 | 0.08 |  | 231.62 | 0.041052 |  | 81.9 | 0.08 |  | 81.89 | 0.050208 |  | 29.9 | 0.08 |  | 29.88 | 0.062997 |  |  | 29.88 | 0.56569 | [7 empty] | 81.9 | 0.56569 | [7 empty] | 231.6 | 0.56569
| 272.5 | 0.07 |  | 272.48 | 0.028912 |  | 95.7 | 0.07 |  | 95.72 | 0.038614 |  | 34.9 | 0.07 |  | 34.88 | 0.052067 |  |  | 34.88 | 0.52915 | [7 empty] | 95.7 | 0.52915 | [7 empty] | 272.5 | 0.52915
| 315.6 | 0.06 |  | 315.56 | 0.01841 |  | 112 | 0.06 |  | 111.95 | 0.026946 |  | 40.7 | 0.06 |  | 40.7 | 0.040656 |  |  | 40.7 | 0.4899 | [7 empty] | 112 | 0.4899 | [7 empty] | 315.6 | 0.4899
| 363.5 | 0.05 |  | 363.5 | 0.0094981 |  | 129 | 0.05 |  | 128.96 | 0.016965 |  | 47.2 | 0.05 |  | 47.21 | 0.029562 |  |  | 47.21 | 0.44721 | [7 empty] | 129 | 0.44721 | [7 empty] | 363.5 | 0.44721
| 413.8 | 0.04 |  | 413.78 | 0.003291 |  | 146.8 | 0.04 |  | 146.8 | 0.008966 |  | 54.1 | 0.04 |  | 54.06 | 0.019793 |  |  | 54.06 | 0.4 | [7 empty] | 146.8 | 0.4 | [7 empty] | 413.8 | 0.4
| 467 | 0.03 |  | 467.03 | 0.00022225 |  | 166.3 | 0.03 |  | 166.25 | 0.0031271 |  | 62 | 0.03 |  | 62 | 0.010913 |  |  | 62 | 0.34641 | [7 empty] | 166.3 | 0.34641 | [7 empty] | 467 | 0.34641
| 533.9 | 0.02 |  | 533.86 | 0.001473 |  | 190.6 | 0.02 |  | 190.57 | 5.542e-05 |  | 71.1 | 0.02 |  | 71.14 | 0.0039403 |  |  | 71.14 | 0.28284 | [7 empty] | 190.6 | 0.28284 | [7 empty] | 533.9 | 0.28284
| 608.3 | 0.01 |  | 608.3 | 0.0095521 |  | 217 | 0.01 |  | 216.96 | 0.0020392 |  | 83.4 | 0.01 |  | 83.42 | 4.5596e-05 |  |  | 83.42 | 0.2 | [7 empty] | 217 | 0.2 | [7 empty] | 608.3 | 0.2
|  | 0 |  | 0 | 0.15 |  |  | 0 |  | 0 | 0.15 |  |  | 0 |  | 0 | 0.15
| Temps (s) | Altura (cm) | Altura TEO (cm) | [6 empty] | Temps (s) | Altura (cm) | Altura TEO (cm) | [7 empty] | Temps (s) | Altura (cm) | Altura TEO (cm) | [11 empty] | f promig de 8,8 mm diàmetre
| 0 | 15 | 15 | [6 empty] | 0 | 15 | 15 | [7 empty] | 0 | 15 | 15 | [12 empty] | 0.029446
| 29.6 | 14 | 13.2264 | [6 empty] | 12.9 | 14 | 13.0758 | [7 empty] | 4.2 | 14 | 13.5459 | [12 empty] | 0.0036829
| 58.8 | 13 | 11.5892 | [6 empty] | 22.3 | 13 | 11.7586 | [7 empty] | 7.9 | 13 | 12.3448 | [11 empty] | error suma quadràtica
| 91 | 12 | 9.9065 | [6 empty] | 33.8 | 12 | 10.2391 | [7 empty] | 11.9 | 12 | 11.0989 | [11 empty] | error suma | 0.0058487
| 122.3 | 11 | 8.3992 | [6 empty] | 44.3 | 11 | 8.9435 | [7 empty] | 15.8 | 11 | 9.9307
| 157.1 | 10 | 6.8653 | [6 empty] | 55.9 | 10 | 7.6074 | [7 empty] | 20.2 | 10 | 8.7221
| 193 | 9 | 5.4479 | [6 empty] | 68.8 | 9 | 6.2591 | [7 empty] | 24.7 | 9 | 7.5392
| 231.6 | 8 | 4.1052 | [6 empty] | 81.9 | 8 | 5.0208 | [7 empty] | 29.9 | 8 | 6.2997
| 272.5 | 7 | 2.8912 | [6 empty] | 95.7 | 7 | 3.8614 | [7 empty] | 34.9 | 7 | 5.2067
| 315.6 | 6 | 1.841 | [6 empty] | 112 | 6 | 2.6946 | [7 empty] | 40.7 | 6 | 4.0656
| 363.5 | 5 | 0.94981 | [6 empty] | 129 | 5 | 1.6965 | [7 empty] | 47.2 | 5 | 2.9562
| 413.8 | 4 | 0.3291 | [6 empty] | 146.8 | 4 | 0.8966 | [7 empty] | 54.1 | 4 | 1.9793
| 467 | 3 | 0.022225 | [6 empty] | 166.3 | 3 | 0.31271 | [7 empty] | 62 | 3 | 1.0913
| 533.9 | 2 | 0.1473 | [6 empty] | 190.6 | 2 | 0.005542 | [7 empty] | 71.1 | 2 | 0.39403
| 608.3 | 1 | 0.95521 | [6 empty] | 217 | 1 | 0.20392 | [7 empty] | 83.4 | 1 | 0.0045596
| A | B | C | [6 empty] | A | B | C | [7 empty] | A | B | C
SIGMA | 1.8938e-05 | -0.03444 | 14.9723 |  | f (t^2) | f(t) |  |  | SIGMA | 0.00015882 | -0.099261 | 15.1098 |  | f (t^2) | f(t) |  |  |  | SIGMA | 0.0012646 | -0.27339 | 15.0443 |  | f (t^2) | f(t)
R^2 | 2.48e-07 | 0.00015043 | 0.018221 |  | 0.034887 | 0.032799 |  |  | R^2 | 4.5502e-06 | 0.00099058 | 0.043063 |  | 0.035138 | 0.033215 |  |  |  | R^2 | 2.1279e-05 | 0.0017585 | 0.028854 |  | 0.022856 | 0.023738
| 0.99996 | 0.029863 | #N/A |  | 0.0048271 | 0.030522 |  |  |  | 0.9998 | 0.06906 | #N/A |  | 0.0051795 | 0.031205 |  |  |  |  | 0.9999 | 0.047701 | #N/A |  | 0.0036209 | 0.024096
| 156981.413 | 12 | #N/A | [6 empty] | 29348.8618 | 12 | #N/A | [7 empty] | 61520.9747 | 12 | #N/A
| 279.9893 | 0.010701 | #N/A |  | f mitja | error |  |  |  | 279.9428 | 0.057231 | #N/A |  | f mitja | error |  |  |  |  | 279.9727 | 0.027305 | #N/A |  | f mitja | error
[5 empty] | 0.033843 | 0.035349 | [7 empty] | 0.034177 | 0.036385 | [8 empty] | 0.023297 | 0.027717
| RESULTATS TEÒRICS AMB PÈRDUES | [8 empty] | RESULTATS TEÒRICS AMB PÈRDUES | [9 empty] | RESULTATS TEÒRICS AMB PÈRDUES
incertesa Re
| Temps (s) | Altura (m) | Altura (cm) | Alpha: |  | 2D/d nu * H0-h/t * sD - D^2/d^2 nu * H0-h/t *sd + |  |  |  | Temps (s) | Altura (m) | Altura (cm) | Alpha: | [6 empty] | Temps (s) | Altura (m) | Altura (cm) | Alpha:
| 0 | 0.15 | 15 | 0.00094703 |  | més D^2/d nu t * sH0 + D^2/d nu t* sh + D^2 (H0 - h)/d * nu * t^2 *st |  |  |  | 0 | 0.15 | 15 | 0.0030991 | [6 empty] | 0 | 0.15 | 15 | 0.0081582
| 29.6 | 0.13934 | 13.934 | [6 empty] | 12.89 | 0.13493 | 13.4927 | [7 empty] | 4.2 | 0.13702 | 13.7023
| 58.8 | 0.12921 | 12.9208 | f |  |  | positu pq abs… |  |  | 22.27 | 0.12446 | 12.4461 | f | [6 empty] | 7.9 | 0.12608 | 12.6077 | f
| 91 | 0.11848 | 11.848 | 0.027167 | [5 empty] | 33.77 | 0.11221 | 11.2205 | 0.01532 | [6 empty] | 11.9 | 0.11476 | 11.4756 | 0.0088734
| 122.3 | 0.1085 | 10.8496 | [6 empty] | 44.27 | 0.10157 | 10.157 | [7 empty] | 15.8 | 0.10423 | 10.4231
| 157.1 | 0.097912 | 9.7912 | Re | sRe |  |  |  |  | 55.93 | 0.09038 | 9.038 | Re | sRe | [5 empty] | 20.2 | 0.092964 | 9.2964 | Re | sRe
| 193 | 0.087563 | 8.7563 | 2355.8303 | 90.4001 |  |  |  |  | 68.79 | 0.078795 | 7.8795 | 4177.6111 | 140.7197 | [5 empty] | 24.7 | 0.082107 | 8.2107 | 7212.5351 | 226.4078
| 231.6 | 0.07708 | 7.708 | [6 empty] | 81.89 | 0.067811 | 6.7811 | [7 empty] | 29.9 | 0.070401 | 7.0401
| 272.5 | 0.066701 | 6.6701 | [6 empty] | 95.72 | 0.05711 | 5.711 | [7 empty] | 34.9 | 0.059994 | 5.9994
| 315.6 | 0.056576 | 5.6576 | [6 empty] | 111.95 | 0.045722 | 4.5722 | [7 empty] | 40.7 | 0.048964 | 4.8964
| 363.5 | 0.046301 | 4.6301 | [6 empty] | 128.96 | 0.035145 | 3.5145 | [7 empty] | 47.2 | 0.037933 | 3.7933
| 413.8 | 0.036618 | 3.6618 | [6 empty] | 146.8 | 0.025544 | 2.5544 | [7 empty] | 54.1 | 0.027761 | 2.7761
| 467 | 0.027612 | 2.7612 | [6 empty] | 166.25 | 0.016819 | 1.6819 | [7 empty] | 62 | 0.018061 | 1.8061
| 533.9 | 0.018087 | 1.8087 | [6 empty] | 190.57 | 0.0084644 | 0.84644 | [7 empty] | 71.1 | 0.009462 | 0.9462
| 608.3 | 0.0098525 | 0.98525 | [6 empty] | 216.96 | 0.0026122 | 0.26122 | [7 empty] | 83.4 | 0.0022184 | 0.22184
| 0 | 0.15 | 15 | [6 empty] | 0 | 0.15 | 15 | [7 empty] | A | #VALUE! | #VALUE!
| Fregament quadràtic | [8 empty] | Fregament quadràtic
| Temps (s) | Altura (m) | Altura (cm) | Nova alpha | [5 empty] | Temps (s) | Altura (m) | Altura (cm) | Nova alpha | [6 empty] | Temps (s) | Altura (m) | Altura (cm) | Nova alpha
| 0 | 0.15 | 15 | 0.00087964 | [5 empty] | 0 | 0.15 | 15 | 0.0025414 | [6 empty] | 0 | 0.15 | 15 | 0.0070853
| 29.6 | 0.14009 | 14.0085 | [6 empty] | 12.9 | 0.13757 | 13.7571 | [7 empty] | 4.2 | 0.1387 | 13.8696
| 58.8 | 0.13064 | 13.0637 | [6 empty] | 22.3 | 0.12885 | 12.8853 | [7 empty] | 7.9 | 0.1291 | 12.9105
| 91 | 0.1206 | 12.06 | [6 empty] | 33.8 | 0.11858 | 11.8576 | [7 empty] | 11.9 | 0.11912 | 11.9122
| 122.3 | 0.11123 | 11.1228 | [6 empty] | 44.3 | 0.10956 | 10.9565 | [7 empty] | 15.8 | 0.10978 | 10.9776
| 157.1 | 0.10125 | 10.1253 | [6 empty] | 55.9 | 0.10002 | 10.0024 | [7 empty] | 20.2 | 0.099689 | 9.9689
| 193 | 0.091454 | 9.1454 | [6 empty] | 68.8 | 0.089924 | 8.9924 | [7 empty] | 24.7 | 0.089877 | 8.9877
| 231.6 | 0.081474 | 8.1474 | [6 empty] | 81.9 | 0.080218 | 8.0218 | [7 empty] | 29.9 | 0.079171 | 7.9171
| 272.5 | 0.071528 | 7.1528 | [6 empty] | 95.7 | 0.070592 | 7.0592 | [7 empty] | 34.9 | 0.069516 | 6.9516
| 315.6 | 0.061748 | 6.1748 | [6 empty] | 112 | 0.060015 | 6.0015 | [7 empty] | 40.7 | 0.059103 | 5.9103
| 363.5 | 0.051721 | 5.1721 | [6 empty] | 129 | 0.049897 | 4.9897 | [7 empty] | 47.2 | 0.048437 | 4.8437
| 413.8 | 0.042148 | 4.2148 | [6 empty] | 146.8 | 0.040304 | 4.0304 | [7 empty] | 54.1 | 0.038275 | 3.8275
| 467 | 0.033088 | 3.3088 | [6 empty] | 166.3 | 0.030969 | 3.0969 | [7 empty] | 62 | 0.028107 | 2.8107
| 533.9 | 0.023249 | 2.3249 | [6 empty] | 190.6 | 0.021054 | 2.1054 | [7 empty] | 71.1 | 0.018337 | 1.8337
| 608.3 | 0.014341 | 1.4341 | [6 empty] | 217 | 0.012444 | 1.2444 | [7 empty] | 83.4 | 0.0084345 | 0.84345

## Manguera 2
Dades depòsit |  | MANGUERA 2 | 50 cm |  | Taula d'incerteses / PRECISIÓ instrumental
[11 empty] | ORIFICI 1 | ORIFICI 2 | ORIFICI 3
Diàmetre (mm) | Radi (mm) | Secció (mm^2) | Alçada total (mm) |  | Distància (mm) | Distància (m) | Temps (s) |  |  | Diàmetre (mm) |  | 6.05 | 8.7
195 | 97.5 | 29864.7652 |  |  | 1 | 0.001 | 0,80 ms |  |  | Diàmetre (m) | 0 | 0.00605 | 0.0087
0,001 m | [9 empty] | Secció (mm^2) | 0 | 28.7475 | 59.4468
[10 empty] | Secció (m^2) | 0 | 2.8748e-05 | 5.9447e-05
Diàmetre (m) | Radi (m) | Secció (m^2) | Alçada total (m)
0.195 | 0.0975 | 0.029865 | 0 |  |  | Volum d'aigua amb h = 15 cm | [5 empty] | peru de rei | 0,05 mm
[6 empty] | 0.0044797 | m^3 |  | Alçada inicial (m) | 0.15
| AMB MANGUERA |  | d (m) | D (m) | L (m) |  | AMB MANGUERA |  | d (m) | D (m) |  |  | AMB MANGUERA |  | d (m) | D (m) | L (m)
| 50 cm | ORIFICI 1 | 0 | 0.195 | 0.25 |  | 50 cm | ORIFICI 2 | 0.00605 | 0.195 |  |  | 50 cm | ORIFICI 3 | 0.0087 | 0.195 | 0.5
RESULTATS EXPERIMENTALS |  |  | RESULTATS TEÒRICS |  |  | RESULTATS EXPERIMENTALS |  |  | RESULTATS TEÒRICS |  |  | RESULTATS EXPERIMENTALS |  |  | RESULTATS TEÒRICS |  |  | RESULTATS TEÒRICS AMB PÈRDUES
Temps (s) | Altura (m) |  | Temps (s) | Altura (m) |  | Temps (s) | Altura (m) |  | Temps (s) | Altura (m) |  | Temps (s) | Altura (m) |  | Temps (s) | Altura (m) |  | Temps (s) | Altura (m) | Altura (cm) | Alpha: |  | Temps (s) | Altura (cm) | Altura TEO (cm) | Altura F (cm) | Temps (s) | Altura (m) | Altura (cm) | nova alpha
| 0.15 |  | 0 | 0.15 |  |  | 0.15 |  | 0 | 0.15 |  | 0 | 0.15 |  | 0 | 0.15 |  | 0 | 0.15 | 15 | 0.0070461 |  | 0 | 15 | 15 | 15 | 0 | 0.15 | 15 | 0.0061982
| 0.14 |  | 0 | 0.15 |  |  | 0.14 |  | 0 | 0.15 |  | 3.58 | 0.14 |  | 3.58 | 0.13802 |  | 3.58 | 0.14039 | 14.0389 |  |  | 3.58 | 14 | 13.8024 | 14.0389 | 3.58 | 0.14153 | 14.1529
| 0.13 |  | 0 | 0.15 |  |  | 0.13 |  | 0 | 0.15 |  | 7.78 | 0.13 |  | 7.78 | 0.12461 |  | 7.78 | 0.12952 | 12.952 | f |  | 7.78 | 13 | 12.4609 | 12.952 | 7.78 | 0.13191 | 13.1905
| 0.12 |  | 0 | 0.15 |  |  | 0.12 |  | 0 | 0.15 |  | 12.29 | 0.12 |  | 12.29 | 0.11097 |  | 12.29 | 0.11834 | 11.8336 | 0.0098453 |  | 12.29 | 12 | 11.0968 | 11.8336 | 12.29 | 0.12195 | 12.1948
| 0.11 |  | 0 | 0.15 |  |  | 0.11 |  | 0 | 0.15 |  | 17.27 | 0.11 |  | 17.27 | 0.096823 |  | 17.27 | 0.10657 | 10.6573 |  |  | 17.27 | 11 | 9.6823 | 10.6573 | 17.27 | 0.11141 | 11.1407
| 0.1 |  | 0 | 0.15 |  |  | 0.1 |  | 0 | 0.15 |  | 22.07 | 0.1 |  | 22.07 | 0.084102 |  | 22.07 | 0.095818 | 9.5818 | Re | sRe | 22.07 | 10 | 8.4102 | 9.5818 | 22.07 | 0.1017 | 10.1698
| 0.09 |  | 0 | 0.15 |  |  | 0.09 |  | 0 | 0.15 |  | 27.47 | 0.09 |  | 27.47 | 0.070861 |  | 27.47 | 0.084402 | 8.4402 | 6500.5477 | 203.8026 | 27.47 | 9 | 7.0861 | 8.4402 | 27.47 | 0.091305 | 9.1305
| 0.08 |  | 0 | 0.15 |  |  | 0.08 |  | 0 | 0.15 |  | 33.2 | 0.08 |  | 33.2 | 0.058051 |  | 33.2 | 0.07308 | 7.308 |  |  | 33.2 | 8 | 5.8051 | 7.308 | 33.2 | 0.080888 | 8.0888
| 0.07 |  | 0 | 0.15 |  |  | 0.07 |  | 0 | 0.15 |  | 39.66 | 0.07 |  | 39.66 | 0.045138 |  | 39.66 | 0.061293 | 6.1293 |  |  | 39.66 | 7 | 4.5138 | 6.1293 | 39.66 | 0.069901 | 6.9901
| 0.06 |  | 0 | 0.15 |  |  | 0.06 |  | 0 | 0.15 |  | 45.86 | 0.06 |  | 45.86 | 0.034271 |  | 45.86 | 0.050955 | 5.0955 |  |  | 45.86 | 6 | 3.4271 | 5.0955 | 45.86 | 0.06011 | 6.011
| 0.05 |  | 0 | 0.15 |  |  | 0.05 |  | 0 | 0.15 |  | 53.05 | 0.05 |  | 53.05 | 0.02354 |  | 53.05 | 0.040161 | 4.0161 |  |  | 53.05 | 5 | 2.354 | 4.0161 | 53.05 | 0.049681 | 4.9681
| 0.04 |  | 0 | 0.15 |  |  | 0.04 |  | 0 | 0.15 |  | 60.7 | 0.04 |  | 60.7 | 0.014329 |  | 60.7 | 0.030085 | 3.0085 |  |  | 60.7 | 4 | 1.4329 | 3.0085 | 60.7 | 0.039674 | 3.9674
| 0.03 |  | 0 | 0.15 |  |  | 0.03 |  | 0 | 0.15 |  | 69.37 | 0.03 |  | 69.37 | 0.0066393 |  | 69.37 | 0.020422 | 2.0422 |  |  | 69.37 | 3 | 0.66393 | 2.0422 | 69.37 | 0.029692 | 2.9692
| 0.02 |  | 0 | 0.15 |  |  | 0.02 |  | 0 | 0.15 |  | 81.44 | 0.02 |  | 81.44 | 0.00079929 |  | 81.44 | 0.010077 | 1.0077 |  |  | 81.44 | 2 | 0.079929 | 1.0077 | 81.44 | 0.0182 | 1.82
| 0.01 |  | 0 | 0.15 |  |  | 0.01 |  | 0 | 0.15 |  | 94.13 | 0.01 |  | 94.13 | 0.00076573 |  | 94.13 | 0.0030997 | 0.30997 |  |  | 94.13 | 1 | 0.076573 | 0.30997 | 94.13 | 0.0091358 | 0.91358
| 0 |  | 0 | 0.15 |  |  | 0 |  | 0 | 0.15 |  |  | 0 |  | 0 | 0.15
[23 empty] | A | B | C
[23 empty] | 0.00097573 | -0.23819 | 14.8484
[18 empty] | f (t^2) | f (t) |  |  | SIGMA | 2.3502e-05 | 0.0021812 | 0.039975
[18 empty] | 0.017258 | 0.018361 |  |  | R^2 | 0.9998 | 0.068423 | #N/A
[18 empty] | 0.0024416 | 0.016008 |  |  |  | 29897.8515 | 12 | #N/A
[18 empty] | f mitja | error |  |  |  | 279.9438 | 0.05618 | #N/A
[18 empty] | 0.017809 | 0.018449

## Manguera 3
Dades depòsit |  | MANGUERA 3 | 75 cm
[5 empty] | Taula d'incerteses / PRECISIÓ instrumental | [5 empty] | ORIFICI 1 | ORIFICI 2 | ORIFICI 3
[10 empty] | Diàmetre (mm) |  | 6.05 | 8.8
Diàmetre (mm) | Radi (mm) | Secció (mm^2) | Alçada total (mm) |  | Distància (mm) | Distància (m) | Temps (s) |  |  | Diàmetre (m) | 0 | 0.00605 | 0.0088
195 | 0 | 0 |  |  | 1 | 0.001 | 0,80 ms |  |  | Secció (mm^2) | 0 | 28.7475 | 60.8212
0,001 m | [9 empty] | Secció (m^2) | 0 | 2.8748e-05 | 6.0821e-05
Diàmetre (m) | Radi (m) | Secció (m^2) | Alçada total (m) | [8 empty] | peru de rei | 0,05 mm
0.195 | 0.0975 | 0.029865 | 0 |  |  | Volum d'aigua amb h = 15 cm
[6 empty] | 0 | m^3 |  | Alçada inicial (m) | 0.15
| AMB MANGUERA |  | d (m) | D (m) |  |  | AMB MANGUERA |  | d (m) | D (m) |  |  | AMB MANGUERA |  | d (m) | D (m) | L (m) |  |  | d (m) | D (m) | L (m)
| 75 cm | ORIFICI 1 | 0 | 0 |  |  | 75 cm | ORIFICI 2 | 0 | 0 |  |  | 75 cm | ORIFICI 3 | 0.0088 | 0.195 | 0.75 |  |  | 0.0088 | 0.195 | 0.75
RESULTATS EXPERIMENTALS |  |  | RESULTATS TEÒRICS |  |  | RESULTATS EXPERIMENTALS |  |  | RESULTATS TEÒRICS |  |  | RESULTATS EXPERIMENTALS |  |  | RESULTATS TEÒRICS | [7 empty] | RESULTATS TEÒRICS AMB PÈRDUES
[18 empty] | d^2/D^2 | ^2 | [8 empty] | Com en Lluís… ASIDE, NOT USED
[18 empty] | 0.0020366 | 4.1476e-06
Temps (s) | Altura (m) |  | Temps (s) | Altura (m) |  | Temps (s) | Altura (m) |  | Temps (s) | Altura (m) |  | Temps (s) | Altura (m) |  | Temps (s) | Altura (m) | [6 empty] | Temps (s) | Altura (m) | Altura (cm) | Alpha: |  | v1 (m/s) | v2 (m/s) | Re | f | h(t)(m) | h(t)(cm) | Temps (s) | Altura (m) | Altura (cm) | nova alpha
| 0.15 |  | 0 | 0.15 |  |  | 0.15 |  | 0 | 0.15 |  | 0 | 0.15 |  | 0 | 0.15 |  |  | terme t | terme t^2 |  |  | 0 | 0.15 | 15 | 0.0062384 |  | 0.0011617 | 0.57044 | 5019.8588 | 0.012749 | 0.15 | 15 | 0 | 0.15 | 15 | 0.0047487
| 0.14 |  | 0 | 0.15 |  |  | 0.14 |  | 0 | 0.15 |  | 5.38 | 0.14 |  | 5.38 | 0.13179 |  |  | -0.018787 | 0.00058824 |  |  | 5.38 | 0.13728 | 13.7283 | [6 empty] | 0.13727 | 13.727 | 5.38 | 0.14027 | 14.0269
| 0.13 |  | 0 | 0.15 |  |  | 0.13 |  | 0 | 0.15 |  | 10.68 | 0.13 |  | 10.68 | 0.11501 |  |  | -0.037294 | 0.0023181 |  |  | 10.68 | 0.12531 | 12.5305 | f |  |  |  | alpha |  | 0.12528 | 12.5281 | 10.68 | 0.131 | 13.1001
| 0.12 |  | 0 | 0.15 |  |  | 0.12 |  | 0 | 0.15 |  | 16.53 | 0.12 |  | 16.53 | 0.097807 |  |  | -0.057722 | 0.0055531 |  |  | 16.53 | 0.11272 | 11.272 | 0.0128 |  |  |  | 0.0062449 |  | 0.11268 | 11.2684 | 16.53 | 0.12114 | 12.1139
| 0.11 |  | 0 | 0.15 |  |  | 0.11 |  | 0 | 0.15 |  | 22.69 | 0.11 |  | 22.69 | 0.081201 |  |  | -0.079233 | 0.010463 |  |  | 22.69 | 0.10019 | 10.0187 | [6 empty] | 0.10014 | 10.014 | 22.69 | 0.11117 | 11.1172
| 0.1 |  | 0 | 0.15 |  |  | 0.1 |  | 0 | 0.15 |  | 28.94 | 0.1 |  | 28.94 | 0.065929 |  |  | -0.10106 | 0.017021 |  |  | 28.94 | 0.088226 | 8.8226 | Re | sRe |  |  |  |  | 0.08817 | 8.817 | 28.94 | 0.1015 | 10.1496
| 0.09 |  | 0 | 0.15 |  |  | 0.09 |  | 0 | 0.15 |  | 35.58 | 0.09 |  | 35.58 | 0.051446 |  |  | -0.12424 | 0.025728 |  |  | 35.58 | 0.076351 | 7.6351 | 4999.8593 | 155.8854 |  |  |  |  | 0.076287 | 7.6287 | 35.58 | 0.0917 | 9.17
| 0.08 |  | 0 | 0.15 |  |  | 0.08 |  | 0 | 0.15 |  | 43.08 | 0.08 |  | 43.08 | 0.037245 |  |  | -0.15043 | 0.037717 |  |  | 43.08 | 0.06397 | 6.397 | [6 empty] | 0.063899 | 6.3899 | 43.08 | 0.081232 | 8.1232
| 0.07 |  | 0 | 0.15 |  |  | 0.07 |  | 0 | 0.15 |  | 51.4 | 0.07 |  | 51.4 | 0.024169 |  |  | -0.17949 | 0.053693 |  |  | 51.4 | 0.051516 | 5.1516 | [6 empty] | 0.05144 | 5.144 | 51.4 | 0.070361 | 7.0361
| 0.06 |  | 0 | 0.15 |  |  | 0.06 |  | 0 | 0.15 |  | 60.22 | 0.06 |  | 60.22 | 0.013382 |  |  | -0.21029 | 0.0737 |  |  | 60.22 | 0.039784 | 3.9784 | [6 empty] | 0.039706 | 3.9706 | 60.22 | 0.05969 | 5.969
| 0.05 |  | 0 | 0.15 |  |  | 0.05 |  | 0 | 0.15 |  | 69.87 | 0.05 |  | 69.87 | 0.0052065 |  |  | -0.24398 | 0.099213 |  |  | 69.87 | 0.028682 | 2.8682 | [6 empty] | 0.028606 | 2.8606 | 69.87 | 0.049019 | 4.9019
| 0.04 |  | 0 | 0.15 |  |  | 0.04 |  | 0 | 0.15 |  | 79.8 | 0.04 |  | 79.8 | 0.000749 |  |  | -0.27866 | 0.12942 |  |  | 79.8 | 0.01915 | 1.915 | [6 empty] | 0.019079 | 1.9079 | 79.8 | 0.039135 | 3.9135
| 0.03 |  | 0 | 0.15 |  |  | 0.03 |  | 0 | 0.15 |  | 90.38 | 0.03 |  | 90.38 | 0.00041421 |  |  | -0.3156 | 0.16601 |  |  | 90.38 | 0.011106 | 1.1106 | [6 empty] | 0.011044 | 1.1044 | 90.38 | 0.029827 | 2.9827
| 0.02 |  | 0 | 0.15 |  |  | 0.02 |  | 0 | 0.15 |  | 105.55 | 0.02 |  | 105.55 | 0.007881 |  |  | -0.36858 | 0.22641 |  |  | 105.55 | 0.0033716 | 0.33716 | [6 empty] | 0.0033319 | 0.33319 | 105.55 | 0.018683 | 1.8683
| 0.01 |  | 0 | 0.15 |  |  | 0.01 |  | 0 | 0.15 |  | 120.51 | 0.01 |  | 120.51 | 0.024414 |  |  | -0.42082 | 0.29514 |  |  | 120.51 | 0.00013001 | 0.013001 | [6 empty] | 0.00012124 | 0.012124 | 120.51 | 0.010235 | 1.0235
| 0 |  | 0 | 0.15 |  |  | 0 |  | 0 | 0.15 |  |  | 0 |  | 0 | 0.15 |  |  | 0 | 0 |  |  | 0 | 0.15 | 15
[23 empty] | AJUST POLY | f(t^2) | f(t)
[23 empty] | DE F | 0.030204 | 0.031013
[12 empty] | Temps (s) | Altura (cm) | Altura TEO (cm) | [9 empty] | 0.0032585 | 0.020313
[12 empty] | 0 | 15 | 15
[12 empty] | 5.38 | 14 | 13.1792 | [9 empty] | f mitja | error
[12 empty] | 10.68 | 13 | 11.5007 | [9 empty] | 0.030608 | 0.023571
[12 empty] | 16.53 | 12 | 9.7807
[12 empty] | 22.69 | 11 | 8.1201
[12 empty] | 28.94 | 10 | 6.5929
[12 empty] | 35.58 | 9 | 5.1446
[12 empty] | 43.08 | 8 | 3.7245
[12 empty] | 51.4 | 7 | 2.4169
[12 empty] | 60.22 | 6 | 1.3382
[12 empty] | 69.87 | 5 | 0.52065
[12 empty] | 79.8 | 4 | 0.0749
[12 empty] | 90.38 | 3 | 0.041421
[12 empty] | 105.55 | 2 | 0.7881
[12 empty] | 120.51 | 1 | 2.4414
[12 empty] | A | B | C
[12 empty] | 0.00056919 | -0.18304 | 14.9035
[11 empty] | SIGMA | 1.7285e-05 | 0.0020676 | 0.048717
[11 empty] | R^2 | 0.99971 | 0.081819 | #N/A
[12 empty] | 20907.133 | 12 | #N/A
[12 empty] | 279.9197 | 0.080332 | #N/A