## Constant de Planck
| Constant de Planck |  |  | e (C) |  |  |  |  | Taula ajust | AMB FILTRES GROC I VERD |  | Y = BX + A | MILLOR A HOJA1
1.6e-19
[8 empty] | Color | Hz (10^14) | Voltatge | v/e | B | 6.6638e-34 | -1.4332 | A
| Taula de freqüències | [6 empty] | Groc | 5.186 | 0.78323 | 3.2412e+33 | DB | 6.8982e-35 | 0.29345 | DA
|  |  |  | Filtre groc |  |  |  | Verd | 5.94 | 0.9045 | 3.7125e+33 | R^2 | 0.96885 | 0.10254
| Color | Hz (10^14) | [5 empty] | Blau | 6.878 | 1.5067 | 4.2987e+33 |  | 93.3188 | 3
| Groc | 5.186 | 0,0005 v | V (v) | h | phi_0 |  | Violeta 1 | 7.408 | 1.6995 | 4.63e+33 |  | 0.98111 | 0.031541
| Verd | 5.94 |  | 0.7828 |  |  |  | Violeta 2 | 8.202 | 1.9396 | 5.1262e+33
| Blau | 6.878 |  | 0.7835
| Violeta 1 | 7.408 |  | 0.7834
| Violeta 2 | 8.202
V = h/e * v - phi_0
Filtre verd
|  |  | 0,0005 v | V (v) | h | phi_0
| Quan V = 0 |  |  | 0.904
0.9048
| hv/e = phi |  |  | 0.9047
[10 empty] | 1r |  |  | 2n
|  |  |  | casi casi 0,01 v pq ballen molt es dos darrers | [5 empty] | devora es blau |  |  | enfora es blau
| Groc |  |  | Verd |  |  | Blau |  |  | Violeta 1 |  |  | Violeta 2
| V (v) |  |  | V (v) |  |  | V (v) |  |  | V (v) |  |  | V (v)
0,005 v | 1.271 |  | 0,005 v | 1.162 |  | 0,0005 v | 1.5065 |  | 0,0005 v | 1.6997 |  | 0,0005 v | 1.9395
| 1.273 |  |  | 1.162 |  |  | 1.5065 |  |  | 1.6994 |  |  | 1.9397
| 1.272 |  |  | 1.162 |  |  | 1.5071 |  |  | 1.6995 |  |  | 1.9396
Note on G27: [Comentario encadenado] Su versión de Excel le permite leer este comentario encadenado; sin embargo, las ediciones que se apliquen se quitarán si el archivo se abre en una versión más reciente de Excel. Más información: https://go.microsoft.com/fwlink/?linkid=870924 Comentario: Inclús podem posar 0,05 perque balla molt Respuesta: 0,05 ***

## Tots casos
| Taula de freqüències |  | Filtres de transmissió variable
| Color | Hz (10^14) | 20%
| Groc | 5.186 | 40%
| Verd | 5.94 | 60%
| Blau | 6.878 | 80%
| Violeta 1 | 7.408 | 100%
| Violeta 2 | 8.202
fer promig ò triar un…
| Groc |  |  | Verd |  |  | Blau |  |  | Violeta 1 |  |  | Violeta 2 |  | Violeta 2
| V (±0,001v) | Filtre + groc |  | V (±0,001v) | Filtre + verd |  | V (±0,001v) | Filtre |  | V (±0,001v) | Filtre |  | V (±0,001v) | Filtre | V (±0,001v) | Filtre
0,001 v | 0.766 | 20% | 0,001 v | 0.879 | 20% | 0,001 v | 1.468 | 20% | 0,001 v | 1.642 | 20% | 0,001 v | 1.849 | 20% | 1.852 | 20%
| 0.776 | 40% |  | 0.889 | 40% |  | 1.482 | 40% |  | 1.665 | 40% |  | 1.855 | 20% | 1.879 | 40%
| 0.781 | 60% |  | 0.893 | 60% |  | 1.486 | 60% |  | 1.672 | 60% |  | 1.879 | 40% | 1.8885 | 60%
| 0.781 | 80% |  | 0.895 | 80% |  | 1.489 | 80% |  | 1.677 | 80% |  | 1.879 | 40% | 1.8955 | 80%
| 0.778 | 100% |  | 0.896 | 100% |  | 1.49 | 100% |  | 1.676 | 100% |  | 1.889 | 60% | 1.8955 | 100%
[13 empty] | 1.888 | 60%
[13 empty] | 1.895 | 80%
[13 empty] | 1.896 | 80%
[13 empty] | 1.894 | 100%
[13 empty] | 1.897 | 100%
entre 1,6 mm i 0,6 mm …
Repetir! No sé si per un color en concret
| Groc |  |  | Verd |  |  | Blau |  |  | Violeta 1 |  |  | Violeta 2
| V (±0,001v) | d (±0,20 mm) |  | V (±0,001v) | d (±0,20 mm) |  | V (±0,01v) | d (±0,20 mm) |  | V (±0,001v) | d (±0,20 mm) |  | V (±0,01v) | d (±0,20 mm)
| 0.773 | 0.6 |  | 0.899 | 0.6 |  | 1.5 | 0.6 |  | 1.688 | 0.6 |  | 1.93 | 0.6
| 0.77 | 0.8 |  | 0.904 | 0.8 |  | 1.5 | 0.8 |  | 1.686 | 0.8 |  | 1.93 | 0.8
| 0.775 | 1 |  | 0.901 | 1 |  | 1.49 | 1 |  | 1.688 | 1 |  | 1.93 | 1
| 0.769 | 1.2 |  | 0.895 | 1.2 |  | 1.5 | 1.2 |  | 1.698 | 1.2 |  | 1.93 | 1.2
| 0.788 | 1.4 |  | 0.894 | 1.4 |  | 1.5 | 1.4 |  | 1.697 | 1.4 |  | 1.93 | 1.4
| 0.775 | 1.6 |  | 0.897 | 1.6 |  | 1.5 | 1.6 |  | 1.698 | 1.6 |  | 1.96 | 1.6

## Hoja1
Color | Hz (10^14) | Voltatge | v/e
Groc | 5.186 | 0.78323 | 3.2412e+33
Verd | 5.94 | 0.9045 | 3.7125e+33
Blau | 6.878 | 1.5067 | 4.2987e+33
Violeta 1 | 7.408 | 1.6995 | 4.63e+33
Violeta 2 | 8.202 | 1.9396 | 5.1262e+33 |  |  | Sin pesos | [12 empty] | Con peos
|  | x | y | Incertidumbre de x | Incertidumbre de y | Sn | Sx | Sy | xy | Sxy | X2 | Sx2 | Δ | σy (equivalente) | σA | σB | A | B | W | Sn | wx | Sx | wy | Sy | wxy | Sxy | wx2 | Sx2 | A | B | Δ | σA | σB | σx | σy | σxy | R
|  | 3.2412e+33 | 0.78323 | 0 | 0.0005 | 5 | 2.1009e+34 | 6.8336 | 2.5386e+33 | 3.0185e+34 | 1.0506e+67 | 9.0483e+67 | 1.1047e+67 | 0.0005 | 0.001431 | 3.3638e-37 | -1.4332 | 6.6638e-34 | 4000000 | 20000000 | 1.2965e+40 | 8.4035e+40 | 3132920 | 27334253.3333 | 1.0155e+40 | 1.2074e+41 | 4.2023e+73 | 3.6193e+74 | -1.4332 | 6.6638e-34 | 1.7675e+80 | 0.001431 | 3.3638e-37 | 7.4321e+32 | 0.50315 | 3.6808e+32 | 0.9843
|  | 3.7125e+33 | 0.9045 | 0 | 0.0005 |  |  |  | 3.358e+33 |  | 1.3783e+67 |  |  |  | Con peos W: 4000000; Con peos wx: 1.485e+40; Con peos wy: 3618000; Con peos wxy: 1.3432e+40 | 5.5131e+73
|  | 4.2987e+33 | 1.5067 | 0 | 0.0005 |  |  |  | 6.4769e+33 |  | 1.8479e+67 |  |  |  | Con peos W: 4000000; Con peos wx: 1.7195e+40; Con peos wy: 6026800; Con peos wxy: 2.5908e+40 | 7.3917e+73
|  | 4.63e+33 | 1.6995 | 0 | 0.0005 |  |  |  | 7.8688e+33 |  | 2.1437e+67 |  |  |  | Con peos W: 4000000; Con peos wx: 1.852e+40; Con peos wy: 6798133.3333; Con peos wxy: 3.1475e+40 | 8.5748e+73
|  | 5.1262e+33 | 1.9396 | 0 | 0.0005 |  |  |  | 9.9429e+33 |  | 2.6278e+67 |  |  |  | Con peos W: 4000000; Con peos wx: 2.0505e+40; Con peos wy: 7758400; Con peos wxy: 3.9771e+40 | 1.0511e+74
|  |  |  | 0 | 0 |  |  |  | 0 |  | 0 |  |  |  | Con peos wx: 0; Con peos wy: 0; Con peos wxy: 0 | 0
|  |  |  | 0 | 0 |  |  |  | 0 |  | 0 |  |  |  | Con peos wx: 0; Con peos wy: 0; Con peos wxy: 0 | 0
|  |  |  | 0 | 0 |  |  |  | 0 |  | 0 |  |  |  | Con peos wx: 0; Con peos wy: 0; Con peos wxy: 0 | 0
|  |  |  | 0 | 0 |  |  |  | 0 |  | 0 |  |  |  | Con peos wx: 0; Con peos wy: 0; Con peos wxy: 0 | 0
|  |  |  | 0 | 0 |  |  |  | 0 |  | 0 |  |  |  | Con peos wx: 0; Con peos wy: 0; Con peos wxy: 0 | 0
[6 empty] | Sin pesos | [8 empty] | Con peos W: Con peos
|  | x | y | Incertidumbre de x | Incertidumbre de y | Sn | Sx | Sy | xy | Sxy | X2 | Sx2 | Δ | σy (equivalente) | σA | σB | A | B | W | Sn | wx | Sx | wy | Sy | wxy | Sxy | wx2 | Sx2 | A | B | Δ | σA | σB | σx | σy | σxy | R
|  | 3.2412e+33 | 1.272 | 0 | 0.005 | 10 | 2.1009e+34 | 7.5798 | 4.1229e+33 | 3.2725e+34 | 1.0506e+67 | 9.0483e+67 | 4.6346e+68 | 0.005 | 0.0022093 | 7.3445e-37 | -0.0036137 | 3.6251e-34 | 40000 | #DIV/0! | 1.2965e+38 | #DIV/0! | 50880 | #DIV/0! | 1.6491e+38 | #DIV/0! | 4.2023e+71 | #DIV/0! | #DIV/0! | #DIV/0! | #DIV/0! | #DIV/0! | #DIV/0! | 2.2693e+33 | 0.8262 | 1.8668e+33 | 0.99569
|  | 3.7125e+33 | 1.162 | 0 | 0.005 |  |  |  | 4.3139e+33 |  | 1.3783e+67 |  |  |  | Con peos W: 40000; Con peos wx: 1.485e+38; Con peos wy: 46480; Con peos wxy: 1.7256e+38 | 5.5131e+71
|  | 4.2987e+33 | 1.5067 | 0 | 0.0005 |  |  |  | 6.4769e+33 |  | 1.8479e+67 |  |  |  | Con peos W: 4000000; Con peos wx: 1.7195e+40; Con peos wy: 6026800; Con peos wxy: 2.5908e+40 | 7.3917e+73
|  | 4.63e+33 | 1.6995 | 0 | 0.0005 |  |  |  | 7.8688e+33 |  | 2.1437e+67 |  |  |  | Con peos W: 4000000; Con peos wx: 1.852e+40; Con peos wy: 6798133.3333; Con peos wxy: 3.1475e+40 | 8.5748e+73
|  | 5.1262e+33 | 1.9396 | 0 | 0.0005 |  |  |  | 9.9429e+33 |  | 2.6278e+67 |  |  |  | Con peos W: 4000000; Con peos wx: 2.0505e+40; Con peos wy: 7758400; Con peos wxy: 3.9771e+40 | 1.0511e+74
|  | 0 | 0 | 0 | 0 |  |  |  | 0 |  | 0 |  |  |  | Con peos W: #DIV/0!; Con peos wx: #DIV/0!; Con peos wy: #DIV/0!; Con peos wxy: #DIV/0! | #DIV/0!
|  | 0 | 0 | 0 | 0 |  |  |  | 0 |  | 0 |  |  |  | Con peos W: #DIV/0!; Con peos wx: #DIV/0!; Con peos wy: #DIV/0!; Con peos wxy: #DIV/0! | #DIV/0!
|  | 0 | 0 | 0 | 0 |  |  |  | 0 |  | 0 |  |  |  | Con peos W: #DIV/0!; Con peos wx: #DIV/0!; Con peos wy: #DIV/0!; Con peos wxy: #DIV/0! | #DIV/0!
|  | 0 | 0 | 0 | 0 |  |  |  | 0 |  | 0 |  |  |  | Con peos W: #DIV/0!; Con peos wx: #DIV/0!; Con peos wy: #DIV/0!; Con peos wxy: #DIV/0! | #DIV/0!
|  | 0 | 0 | 0 | 0 |  |  |  | 0 |  | 0 |  |  |  | Con peos W: #DIV/0!; Con peos wx: #DIV/0!; Con peos wy: #DIV/0!; Con peos wxy: #DIV/0! | #DIV/0!
[6 empty] | Sin pesos | [8 empty] | Con peos W: Con peos
|  | x | y | Incertidumbre de x | Incertidumbre de y | Sn | Sx | Sy | xy | Sxy | X2 | Sx2 | Δ | σy (equivalente) | σA | σB | A | B | W | Sn | wx | Sx | wy | Sy | wxy | Sxy | wx2 | Sx2 | A | B | Δ | σA | σB | σx | σy | σxy | R
|  | 5.186e+14 | 0.78323 | 0 | 0.0005 | 5 | 3361400000000000 | 6.8336 | 4.0618e+14 | 4829640280000000 | 2.6895e+29 | 2.3164e+30 | 2.8281e+29 | 0.0005 | 0.001431 | 2.1024e-18 | -1.4332 | 4.1648e-15 | 4000000 | #DIV/0! | 2.0744e+21 | #DIV/0! | 3132933.3333 | #DIV/0! | 1.6247e+21 | #DIV/0! | 1.0758e+36 | #DIV/0! | #DIV/0! | #DIV/0! | #DIV/0! | #DIV/0! | #DIV/0! | 1.1891e+14 | 0.50315 | 5.8893e+13 | 0.9843
|  | 594000000000000 | 0.9045 | 0 | 0.0005 |  |  |  | 5.3727e+14 |  | 3.5284e+29 |  |  |  | Con peos W: 4000000; Con peos wx: 2.376e+21; Con peos wy: 3618000; Con peos wxy: 2.1491e+21 | 1.4113e+36
|  | 687800000000000 | 1.5067 | 0 | 0.0005 |  |  |  | 1.0363e+15 |  | 4.7307e+29 |  |  |  | Con peos W: 4000000; Con peos wx: 2.7512e+21; Con peos wy: 6026800; Con peos wxy: 4.1452e+21 | 1.8923e+36
|  | 740800000000000 | 1.6995 | 0 | 0.0005 |  |  |  | 1.259e+15 |  | 5.4878e+29 |  |  |  | Con peos W: 4000000; Con peos wx: 2.9632e+21; Con peos wy: 6798133.3333; Con peos wxy: 5.0361e+21 | 2.1951e+36
|  | 820200000000000 | 1.9396 | 0 | 0.0005 |  |  |  | 1.5909e+15 |  | 6.7273e+29 |  |  |  | Con peos W: 4000000; Con peos wx: 3.2808e+21; Con peos wy: 7758400; Con peos wxy: 6.3634e+21 | 2.6909e+36
[9 empty] | 0 |  | 0 |  |  |  | Con peos W: #DIV/0!; Con peos wx: #DIV/0!; Con peos wy: #DIV/0!; Con peos wxy: #DIV/0! | #DIV/0!
[9 empty] | 0 |  | 0 |  |  |  | Con peos W: #DIV/0!; Con peos wx: #DIV/0!; Con peos wy: #DIV/0!; Con peos wxy: #DIV/0! | #DIV/0!
[9 empty] | 0 |  | 0 |  |  |  | Con peos W: #DIV/0!; Con peos wx: #DIV/0!; Con peos wy: #DIV/0!; Con peos wxy: #DIV/0! | #DIV/0!
[9 empty] | 0 |  | 0 |  |  |  | Con peos W: #DIV/0!; Con peos wx: #DIV/0!; Con peos wy: #DIV/0!; Con peos wxy: #DIV/0! | #DIV/0!
[9 empty] | 0 |  | 0 |  |  |  | Con peos W: #DIV/0!; Con peos wx: #DIV/0!; Con peos wy: #DIV/0!; Con peos wxy: #DIV/0! | #DIV/0!
[6 empty] | Sin pesos | [8 empty] | Con peos W: Con peos
|  | x | y | Incertidumbre de x | Incertidumbre de y | Sn | Sx | Sy | xy | Sxy | X2 | Sx2 | Δ | σy (equivalente) | σA | σB | A | B | W | Sn | wx | Sx | wy | Sy | wxy | Sxy | wx2 | Sx2 | A | B | Δ | σA | σB | σx | σy | σxy | R
|  | 0 | 0 | 0 | 0 | 10 | 0 | 0 | 0 | 0 | 0 | 0 | 0 | #DIV/0! | #DIV/0! | #DIV/0! | #DIV/0! | #DIV/0! | #DIV/0! | #DIV/0! | #DIV/0! | #DIV/0! | #DIV/0! | #DIV/0! | #DIV/0! | #DIV/0! | #DIV/0! | #DIV/0! | #DIV/0! | #DIV/0! | #DIV/0! | #DIV/0! | #DIV/0! | 0 | 0 | 0 | #DIV/0!
|  | 0 | 0 | 0 | 0 |  |  |  | 0 |  | 0 |  |  |  | Con peos W: #DIV/0!; Con peos wx: #DIV/0!; Con peos wy: #DIV/0!; Con peos wxy: #DIV/0! | #DIV/0!
|  | 0 | 0 | 0 | 0 |  |  |  | 0 |  | 0 |  |  |  | Con peos W: #DIV/0!; Con peos wx: #DIV/0!; Con peos wy: #DIV/0!; Con peos wxy: #DIV/0! | #DIV/0!
|  | 0 | 0 | 0 | 0 |  |  |  | 0 |  | 0 |  |  |  | Con peos W: #DIV/0!; Con peos wx: #DIV/0!; Con peos wy: #DIV/0!; Con peos wxy: #DIV/0! | #DIV/0!
|  | 0 | 0 | 0 | 0 |  |  |  | 0 |  | 0 |  |  |  | Con peos W: #DIV/0!; Con peos wx: #DIV/0!; Con peos wy: #DIV/0!; Con peos wxy: #DIV/0! | #DIV/0!
|  | 0 | 0 | 0 | 0 |  |  |  | 0 |  | 0 |  |  |  | Con peos W: #DIV/0!; Con peos wx: #DIV/0!; Con peos wy: #DIV/0!; Con peos wxy: #DIV/0! | #DIV/0!
|  | 0 | 0 | 0 | 0 |  |  |  | 0 |  | 0 |  |  |  | Con peos W: #DIV/0!; Con peos wx: #DIV/0!; Con peos wy: #DIV/0!; Con peos wxy: #DIV/0! | #DIV/0!
|  | 0 | 0 | 0 | 0 |  |  |  | 0 |  | 0 |  |  |  | Con peos W: #DIV/0!; Con peos wx: #DIV/0!; Con peos wy: #DIV/0!; Con peos wxy: #DIV/0! | #DIV/0!
|  | 0 | 0 | 0 | 0 |  |  |  | 0 |  | 0 |  |  |  | Con peos W: #DIV/0!; Con peos wx: #DIV/0!; Con peos wy: #DIV/0!; Con peos wxy: #DIV/0! | #DIV/0!
|  | 0 | 0 | 0 | 0 |  |  |  | 0 |  | 0 |  |  |  | Con peos W: #DIV/0!; Con peos wx: #DIV/0!; Con peos wy: #DIV/0!; Con peos wxy: #DIV/0! | #DIV/0!
[6 empty] | Sin pesos | [8 empty] | Con peos W: Con peos
|  | x | y | Incertidumbre de x | Incertidumbre de y | Sn | Sx | Sy | xy | Sxy | X2 | Sx2 | Δ | σy (equivalente) | σA | σB | A | B | W | Sn | wx | Sx | wy | Sy | wxy | Sxy | wx2 | Sx2 | A | B | Δ | σA | σB | σx | σy | σxy | R
|  | 0 | 0 | 0 | 0 | 10 | 0 | 0 | 0 | 0 | 0 | 0 | 0 | #DIV/0! | #DIV/0! | #DIV/0! | #DIV/0! | #DIV/0! | #DIV/0! | #DIV/0! | #DIV/0! | #DIV/0! | #DIV/0! | #DIV/0! | #DIV/0! | #DIV/0! | #DIV/0! | #DIV/0! | #DIV/0! | #DIV/0! | #DIV/0! | #DIV/0! | #DIV/0! | 0 | 0 | 0 | #DIV/0!
|  | 0 | 0 | 0 | 0 |  |  |  | 0 |  | 0 |  |  |  | Con peos W: #DIV/0!; Con peos wx: #DIV/0!; Con peos wy: #DIV/0!; Con peos wxy: #DIV/0! | #DIV/0!
|  | 0 | 0 | 0 | 0 |  |  |  | 0 |  | 0 |  |  |  | Con peos W: #DIV/0!; Con peos wx: #DIV/0!; Con peos wy: #DIV/0!; Con peos wxy: #DIV/0! | #DIV/0!
|  | 0 | 0 | 0 | 0 |  |  |  | 0 |  | 0 |  |  |  | Con peos W: #DIV/0!; Con peos wx: #DIV/0!; Con peos wy: #DIV/0!; Con peos wxy: #DIV/0! | #DIV/0!
|  | 0 | 0 | 0 | 0 |  |  |  | 0 |  | 0 |  |  |  | Con peos W: #DIV/0!; Con peos wx: #DIV/0!; Con peos wy: #DIV/0!; Con peos wxy: #DIV/0! | #DIV/0!
|  | 0 | 0 | 0 | 0 |  |  |  | 0 |  | 0 |  |  |  | Con peos W: #DIV/0!; Con peos wx: #DIV/0!; Con peos wy: #DIV/0!; Con peos wxy: #DIV/0! | #DIV/0!
|  | 0 | 0 | 0 | 0 |  |  |  | 0 |  | 0 |  |  |  | Con peos W: #DIV/0!; Con peos wx: #DIV/0!; Con peos wy: #DIV/0!; Con peos wxy: #DIV/0! | #DIV/0!
|  | 0 | 0 | 0 | 0 |  |  |  | 0 |  | 0 |  |  |  | Con peos W: #DIV/0!; Con peos wx: #DIV/0!; Con peos wy: #DIV/0!; Con peos wxy: #DIV/0! | #DIV/0!
|  | 0 | 0 | 0 | 0 |  |  |  | 0 |  | 0 |  |  |  | Con peos W: #DIV/0!; Con peos wx: #DIV/0!; Con peos wy: #DIV/0!; Con peos wxy: #DIV/0! | #DIV/0!
|  | 0 | 0 | 0 | 0 |  |  |  | 0 |  | 0 |  |  |  | Con peos W: #DIV/0!; Con peos wx: #DIV/0!; Con peos wy: #DIV/0!; Con peos wxy: #DIV/0! | #DIV/0!